## ANEXO 3
ANEXO No. 3 – ESPECIFICACIONES TECNICAS
SERVIDOR CON ALMACENAMIENTO A DEMANDA
DESCRIPCIÓN | REQUERIDO | OFERTADO
MARCA | INDICAR
REFERENCIA | INDICAR
CANTIDAD | 1
DISCO DURO | 4TB HDD
MEMORIA RAM | 16GB (1 x 16GB Registered DIMMs, 2400 MHz)
PROCESADOR | Intel Xeon E5-2630v4
NUMERO DE NUCLEOS | 10
FRECUENCIA BASICA DEL PROCESADOR | 2.20 GHz
FRECUENCIA TURBO MAXIMA | 3.10 GHZ
CACHÉ | 25MB
VELOCIDAD DEL BUS | 8 GT/s QPI
TAMAÑO DE MEMORIA MÁXIMO | 1.54 TB
TIPOS DE MEMORIA | DDR4 1600/1866/2133
CANTIDAD MAXIMA DE CANALES MEMORIA | 4
MÁXIMO DE ANCHO DE BANDA DE MEMORIA | 68,3 GB/s
CONTROLADOR DE ALMANCENAMIENTO | HPE Flexible Smart Array P440ar/2GB
UNIDAD OPTICA | DVD-RW/USB Kit
SISTEMA OPERATIVO LICENCIADO | Windows server 2012 (Español)
GARANTIA | 3 Años
SWITCH PRINCIPAL
DESCRIPCIÓN | REQUERIDO | OFERTADO
MARCA | INDICAR
REFERENCIA | INDICAR
CANTIDAD | 1
NUMERO Y TIPO DE PUERTOS | 48 PUERTOS POE Y 2 PUERTOS DE 10G SFP
DESEMPEÑO | 130.95 Mpps
POTENCIA POE DISPONIBLE | 775W
MEMORIA FLASH | 2 Gb
DRAM | 4 Gb
MAXIMAS VLAN ACTIVAS | 4.094
ESTANDARS | PoE (IEEE 802.3af) and PoE+ (IEEE 802.3at standard)
DIMENSIONES | 4.4 x 44.5 x 48.6 CM
PESO | 7,8KG
GARANTIA | 3 años
INCLUYE | Fuente y 2 transceiver
ESTACIONES DE TRABAJO
DESCRIPCIÓN | REQUERIDO | OFERTADO
MARCA | INDICAR
REFERENCIA | INDICAR
CANTIDAD | 5
PROCESADOR | Intel® Xeon® E5-1603v3 QuadCore 2.8GHz
MEMORIA RAM | DDR4 8GB
CACHE | 10MB cache
CORES | 4
ALMACENAMIENTO | 1TB SATA 6Gb/s 7200rpm
SISTEMA OPERATIVO LICENCIADO | Windows 8.1 Pro 64-bit
DISPOSITIVOS DE LECTURA OPTICO | DVD-RW
TARJETA GRAFICA | NVIDIA Quadro K620 2GB Video RAM
TARJETA DE RED | Integrado Intel I-218 Gbit LAN
GARANTIA | 1 año
MONITOR | 21.5"
INCLUYE | Teclado y mouse
JOYSTICK
DESCRIPCIÓN | REQUERIDO | OFERTADO
MARCA | INDICAR
REFERENCIA | INDICAR
CANTIDAD | 5
TECLADO NUMÉRICO | Electromecánico
PALANCA | 3 ejes, solución vectorial
PANTALLA DIGITAL | LED rojos, 7-segmentos, 2 celdas
INDICADOR DE MODO SHIFT | LED verde
AMBIENTE OPERACIÓN TEMPERATURA | 20° a 120°F (-7° a 49°C)
HUMEDAD | 10–90% no condensada
DIMENSIONES | (24.13 x 18.1 x 5.72 cm)
PESO | 2.5 lb (1.12 kg)
EVALUACIÓN | Cumple normativa NEMA Tipo 1 /Cumple normativa IP 30
VOLTAJE ENTRADA | 12 VAC o ±12 VDC
CONSUMO ENERGÍA | 1 watt
TIPO DE CONECTOR | RJ-45, 8-clavijas, modular (hembra)
INCLUYE | Cable de conexión a workstation
COMUNIC. | 8 bits de datos, paridad impar, 1 bit de parada
PATCHCORD
DESCRIPCIÓN | REQUERIDO | OFERTADO
MARCA | INDICAR
REFERENCIA | INDICAR
DESCRIPCION TECNICA | CAT 6A 7FT(2,10 MTS)26 AWG N-PANDUIT
CABLE UTP
DESCRIPCIÓN | REQUERIDO | OFERTADO
MARCA | INDICAR
REFERENCIA | INDICAR
DESCRIPCION TECNICA | CAT 6A LSZH GRIS NETKEY-PANDUIT
PATCHPANEL
DESCRIPCIÓN | REQUERIDO | OFERTADO
MARCA | INDICAR
REFERENCIA | INDICAR
DESCRIPCION TECNICA | PANEL PARA ENSAMBLAR 48 PRTOS ANGULADO
INCLUYE | TOMAS CAT. 6A
MONITOR VIDEO WALL
DESCRIPCIÓN | REQUERIDO | OFERTADO
MARCA | INDICAR
REFERENCIA | INDICAR
CANTIDAD | 8
DESCRIPCIÓN TÉCNICA | 3.5 mm Bezel to Bezel / 500 nit / 7x24 / DVI Daisy
RESOLUCION | 1920 x 1080 (FHD)
ENTRADAS | Digital (HDMI / DVI) / Analog (RGB) / Component / USB
VOLTAJE DE OPERACIÓN | 100–240V~, 50/60Hz
INCLUYE | CONTROLADOR DE VIDEO WALL CON TARJETA GRÁFICA Y LICENCIAS; CABLE HDMI DE 30FT
MONITOR PARA OFICINA
DESCRIPCIÓN | REQUERIDO | OFERTADO
MARCA | INDICAR
REFERENCIA | INDICAR
CANTIDAD | 1
CABLE | HDMI DE 30FT
RESOLUCION | Full HD (1920 x 1080)
BRILLO | 300 cd/m²
MODOS | 6 x Modes: 16:9, Just Scan, Set By Program, 4:3, Zoom, Cinema Zoom 1
SOPORTES
DESCRIPCIÓN | REQUERIDO | OFERTADO
EXTENSIÓN | Extensión 178 mm
AJUSTE DE CONEXIÓN | 2,5˚
PROFUNDIDAD DESDE LA PARED | 94 mm
CAPACIDAD DE CARGA | 68 kg
SISTEMA DE CONTROL DE ACCESO - LECTORAS
DESCRIPCIÓN | REQUERIDO | OFERTADO
MARCA | INDICAR
REFERENCIA | INDICAR
CANTIDAD | 4
DIMENSIONES | 159 mm x 165 mm x 82 mm
OPCIONES DE RED | LAN, WAN, RS485, Optional Wireless LAN
CONEXIÓN CON PC | USB, RS232
ENTRADAS/SALIDAS | Wiegand (Customizable format up to 254 bit), 3 general purpose inputs, 3 general purpose outputs (Extendable to 6 outputs)
LECTOR DE HUELLA (ESTANDAR) | Secugen Optical (all 500 dpi)
PANTALLA | 2,5'' QVGA Color LCD
TECLADO | 3 x 4 Backlit Keypad (Blue)
ALIMENTACIÓN | 12 - 24V DC, 500 mA, 0.5 amps @ 12 VDC
RELÉ PARA INTEGRACION CON PUERTA | Deadbolt, electromagnetic (EM) lock, door strike, automatic door
MONTAJE | Flush mount with ''Quick Tilt'' design
TEMPERATURA DE OPERACIÓN | 0° - 60°C
SISTEMA DE CONTROL DE ACCESO - ELECTROIMANES
DESCRIPCIÓN | REQUERIDO | OFERTADO
MARCA | INDICAR
REFERENCIA | INDICAR
CANTIDAD | 2
FUERZA | 600-lb
PESO | 4-lb 6oz (2kg)
ALIMENTACION | 500mA@12VDC & 250mA@24VDC
INCLUYE | BATERIA 12V-7Ah SELLADA
SISTEMA DE DETECCION DE INCENDIOS - PANEL DE INCENDIOS
DESCRIPCIÓN | REQUERIDO | OFERTADO
MARCA | INDICAR
REFERENCIA | INDICAR
CANTIDAD | 1
CIRCUITOS NAC | 2 Class B, Class A optional, 2.5 amps each
ALIMENTACIÓN | 120 VAC
CONTACTOS | 24 Vdc @ 1A
COMUNICACIÓN SERIAL | 2.55V @ 30 mA max.
SENSORES | Con sensibilidad ajustable
PANTALLA | LCD retroiluminada de 4 x 20 caracteres
NORMA | UL, ULC, FM
SISTEMA DE DETECCION DE INCENDIOS - DETECTORES DE INCENDIO
DESCRIPCIÓN | REQUERIDO | OFERTADO
MARCA | INDICAR
REFERENCIA | INDICAR
CANTIDAD | 4
ALIMENTACION | 24 Vdc
VELOCIDAD DEL AIRE | 0 a 25.39 m/s
RANGO SENSIBILIDAD AL HUMO | 0,67% - 3,66%
CORRIENTE DE SUPERVISIÓN | CC = 1,46 mA, FWR = 2,15 mA
TEMPERATURA DE OPERACIÓN | 0 a 49°C @ 0 a 93% de humedad relativa
LEDS | 2 Colores
CARACTERISTICA | Resistente a vandalismo
SISTEMA DE DETECCION DE INCENDIOS - ESTACIONES MANUALES PARA CONTROL DE INCENDIO
DESCRIPCIÓN | REQUERIDO | OFERTADO
MARCA | INDICAR
REFERENCIA | INDICAR
CANTIDAD | 2
ACABADOS | Rojo con marcas blancas
MECANISMO DE REINICIO | Llave
TEMPERATURA DE OPERACIÓN | 0ºC a 49ºC
ALIMENTACIÓN | 19 Vdc
NORMATIVA | CSFM,MEA,ULC
SISTEMA DE DETECCION DE INCENDIOS - SIRENA
DESCRIPCIÓN | REQUERIDO | OFERTADO
MARCA | INDICAR
REFERENCIA | INDICAR
CANTIDAD | 2
ALIMENTACION | 24 VDC
NIVEL SONIDO | alto/bajo
POTENCIA | 99 db máx
LENTE | Policarbonato grado optico
COLOR | Roja oBlanca
TEMPERATURA OPERACIÓN | 0 to 49°C
INCLUYE | Strobo
SISTEMA DE DETECCION DE INCENDIOS - CABLE INCENDIOS
DESCRIPCIÓN | REQUERIDO | OFERTADO
MARCA | INDICAR
REFERENCIA | INDICAR
CANTIDAD | 200 ML
TIPO | BLINDADO, SOLIDO
COLOR | ROJO
CALIBRE | 18 AWG 2/C SHIELDED FPLR
SUMINISTRO DE UPS
DESCRIPCIÓN | REQUERIDO | OFERTADO
MARCA | INDICAR
REFERENCIA | INDICAR
CANTIDAD | 1
POTENCIA | 10KVA
FACTOR DE POTENCIA | 0.9
VOLTAJE ENTRADA | 208V
VOLTAJE SALIDA | 208/120V
DIMENSIONES | 32.2” H x 12” W x 32.5” D
PUERTOS DE COMUNICACIÓN | (1) RS-232, (1) relay contact, (1) REPO, (2) environmental input
BYPASS | Bypass automático de estado sólido UPS (STS).
THD | <5%
GARANTÍA | 2 AÑOS
TIPO | Split-phase double-conversion online UPS
INCLUYE | BANCO DE BATERÍA PARA 22 MINUTOS
TABLERO INTERACTIVO
DESCRIPCIÓN | REQUERIDO | OFERTADO
MARCA | INDICAR
REFERENCIA | INDICAR
CANTIDAD | 1
TAMAÑO | 70"
RESOLUCIÓN | (1920) x (1080) Full HD
SOFTWARE | Plataforma Android 4.4.
TIPO | OneScreen Connect.
PC | PC integrado (Intel i5 - 8GB RAM - 500GB HDD)
PROYECTOR | No requiere proyectores
RAM | 1GB
DURACIÓN | 40.000 horas
BRILLO | 500 cd/m2
CONTRASTE | 5.000.000 : 1
ALIMENTACIÓN | 100-240C AC 50/60Hz.
ALMACENAMIENTO | 16GB
TECNOLOGÍA | touch infrarojo
INCLUYE | SOPORTE, PANTALLA ANTIRREFLEJO, Lápiz pasivo x 2, PUERTOS 2 HDMI, 2 USB, 1 S-Video, 1 VGA Y 1 RCA; CONEXIÓN WIFI Y LAN
AIRES ACONDICIONADOS
AIRE ACONDICIONADO DE 54000 BTU
DESCRIPCIÓN | REQUERIDO | OFERTADO
MARCA | INDICAR
REFERENCIA | INDICAR
CANTIDAD | 1
ALIMENTACIÓN | 220V/60HZ
CAPACIDAD DE ENFRIAMIENTO (Btu/h) | 53.9
TIPO DE REFRIGERANCION | R410A
DIMENSION CONDENSADORA | 950 × 1,380 × 330 mm
DIMENSION MANEJADORA | 1.750 × 650 × 220 mm
INCLUYE | REFRIGERANTE 410A , ACOMETIDA ELECTRICA
AIRE ACONDICIONADO DE 9000 BTU
DESCRIPCIÓN | REQUERIDO | OFERTADO
MARCA | INDICAR
REFERENCIA | INDICAR
CANTIDAD | 1
ALIMENTACIÓN | 220V/60HZ
TIPO DE PANTALLA | Inverter V
CONSUMO (W) | 860
REFRIGERANTE | R410A
DIMENSION CONDENSADORA | 720x500x230 mm
DIMENSION MANEJADORA | 756x265x184 mm
CONSUMO | 860W
INCLUYE | REFRIGERANTE 410A , ACOMETIDA ELECTRICA
TUBERIA
DESCRIPCIÓN | REQUERIDO | OFERTADO
CANTIDAD | 20 ML POR SISTEMA
DESCRIPCION TECNICA | TUBERIA DE REFRIGERACIÓN
INCLUYE | SOPORTES Y ACCESORIOS PARA FIJACIÓN
ACCESORIOS
DESCRIPCIÓN | REQUERIDO | OFERTADO
ACCESORIO INCLUIDO | BOMBAS DE CONDENSADOS
ACCESORIO INCLUIDO | ACCESORIOS DE FIJACIÓN
OBRA CIVIL
DESCRIPCIÓN | REQUERIDO | OFERTADO
INCLUYE | Para el tema de instalación de condensadoras dos (2 ) registros en drywall cerca al ventanal de 60cms x 60cms que se puede cerrar posteriormente. Para el tema de instalación del equipo piso techo en area de monitoreo dos (2 ) registros en drywall de 60cms x 60cms que se puede cerrar posteriormente. Para el tema de instalación del equipo minisplit en area de rack un (1 ) registro en drywall de 60cms x 60cms que se puede cerrar posteriormente. Perforaciones en muros y/o ventana en aluminio que permitan el paso de las tuberías de refrigeración hacia la unidad exterior. Dos registros de 3 (tres) pulgadas de diámetro cada uno. Resane de Muros
IMPRESORA MULTIFUNCIONAL LASER CON ESCANER
DESCRIPCIÓN | REQUERIDO | OFERTADO
MARCA | INDICAR
REFERENCIA | INDICAR
CANTIDAD | 1
VELOCIDAD (PPM) | 50
RESOLUCIÓN (PPP) | 600x600 ppp (1800x600, impresión)
TIEMPO DE CALENTAMIENTOS | 21 seg
PESO | 23.3 Kg
CONSUMO (COPIANDO/IMPRIMIENDO) | 777 W
MEMORIA | 1 Gb
ZOOM | 25-400%
COPIA CONTINUA | 1-999
INCLUYE | CABLE ALIMENTACIÓN
SISTEMA DE ALIMENTACION PRINCIPAL Y REGULADA
DESCRIPCIÓN | REQUERIDO | OFERTADO
GABINETE
MARCA | INDICAR
REFERENCIA | INDICAR
CANTIDAD | 1
DESCRIPCION TECNICA | Gabinete pared 500 x 400 x 200 mm
PROTECCION | IP66 & IK10
APERTURA PUERTA | Reversible 120 °
TIPO | TRIFÁSICO CON ESPACIO PARA TOTALIZADOR
INCLUYE | ACCESORIOS PARA INSTALACIÓN
CABLEADO
CANTIDAD CABLE 4X6AWG | 20 ML
CANTIDAD CABLE 4X4AWG | 40 ML
CANTIDAD CABLE 3X12AWG | 200 ML
CANTIDAD CABLE 3X10AWG | 10 ML
TABLEROS NORMALES
MARCA | INDICAR
REFERENCIA | INDICAR
CANTIDAD | 1
DESCRIPCION TECNICA | 18 CIRCUITOS, TRIFÁSICO CON ESPACIO PARA TOTALIZADOR
INCLUYE | ACCESORIOS PARA INSTALACIÓN
TABLEROS REGULADOS CON TOTALIZADORES
MARCA | INDICAR
REFERENCIA | INDICAR
CANTIDAD | 1
DESCRIPCION TECNICA | 12 CIRCUITOS, BIFÁSICO CON ESPACIO PARA TOTALIZADOR
INCLUYE | ACCESORIOS PARA INSTALACIÓN
BREAKERS
CANTIDAD BREAKER DE 1X20A | SUMINISTRO E INSTALACIÓN DE BREAKER DE 1X20A
CANTIDAD BREAKER DE 2X20A | SUMINISTRO E INSTALACIÓN DE BREAKER DE 2X20A
CANTIDAD BREAKER DE 2X30A | SUMINISTRO E INSTALACIÓN DE BREAKER DE 2X30A
CANTIDAD TOTALIZADOR TRIFÁSICO | 4
CANTIDAD TOTALIZADOR BIFÁSICO PARA REGULADA | SUMINISTRO E INSTALACIÓN DE TOTALIZADOR TRIFÁSICO TABLERO NORMAL
TUBERIA
CANTIDAD TUBERÍA PVC 2" | 10 ML
CANTIDAD DUCTO METÁLICO 100x45 | 100 ML (ACCESORIOS DE INSTALACIÓN)
CANTIDAD TUBERÍA EMT 3/4" | 100 ML (ACCESORIOS DE INSTALACIÓN)
OBRAS CIVILES
DESCRIPCIÓN | REQUERIDO | OFERTADO
MURO DRYWALL
CANTIDAD | 6 M2
DESCRIPCION TECNICA | DRYWALL 2 CARAS
PUERTA VIDRIERA
DESCRIPCIÓN | Puerta vidriera pivotada
INCLUYE | Zocalo inferior y superior
INCLUYE | Vidrio templado 10mm
INCLUYE | Cerradura u haladera de aluminio
CIELO FALSO
CANTIDAD | 10 M2
DESCRIPCION TECNICA | Ensamble tipo Arstromg
INCLUYE | Perfileria Metálica, desmonte del cielo actual
LUMINARIAS
CANTIDAD | 2
TIPO | LED
POTENCIA | 4X9W
DESCRIPCIÓN TECNICA | 60x60
INCLUYE | ACRILICO CENTRAL, ACOMETIDA
CANCHADA Y RESANES
DESCRIPCIÓN | Resane en muro existente
DESCRIPCIÓN | Canchar muro