## ANEXO 3
ANEXO No. 3 – ESPECIFICACIONES TECNICAS
Cámara Domo Exterior HD 1080p Montaje en Poste
DESCRIPCIÓN | REQUERIDO | OFERTADO
MARCA | INDICAR
REFERENCIA | INDICAR
CANTIDAD | 2
RESOLUCIÓN | 2,48 MPX
TIPO SENSOR | CMOS 1/2.8" progressive scan
PIXELES EFECTIVOS | 1080p: 1984 (H) x 1105 (V) (approximately 2.43M pixels) 720p: 1344 (H) x 745 (V)
LENTE Y ZOOM | 30x Zoom 4.3 mm–129 mm (F 1.6 - F 5.0)
CAMPO DE VISION | 2.3°–65°
FOCO | AUTOMATICO Y MANUAL
IRIS | AUTOMATICO
ZOOM DIGITAL | 16X
VELOCIDAD SHUTTER ELECTRONICO | 1/25 sec to 1/15,000 sec (12 steps)
WDR | 84dB (DWDR)
SNR | >50dB (AGC off)
REDUCCIÓN DE RUIDO | Intelligent Dynamic Noise Reduction
BALANCE DE BLANCOS | Standard Auto, Sodium Vapor Auto, Basic Auto, Manual, Hold, Dominant Color Auto
MODO PAN/TILT | Normal: 0.1°/s - 120°/s Turbo: Pan: 0.1°/s - 300°/s; Tilt: 0.1°/s - 200°/s
VELOCIDAD DE PRESETS | Pan: 300°/s Tilt: 200°/s
COMPRESION DE VIDEO | H.264 (ISO/IEC 14496-10) M‑JPEG
CAPACIDAD DE STREAMING | Quad Stream (2x H.264, 1x MJPEG, 1x iFrame only)
Ethernet | 10/100BASE-T
PROTOCOLOS | IPv4, IPv6, UDP, TCP, HTTP, HTTPS, RTP/ RTCP, IGMP V2/V3, ICMP, ICMPv6, RTSP, FTP, Telnet, ARP, DHCP, APIPA (Auto-IP, link local address), NTP (SNTP), SNMP (V1, MIBII), 802.1x, DNS, DNSv6, DDNS (DynDNS.org, selfHOST.de, no-ip.com), SMTP, iSCSI, UPnP (SSDP), DiffServ (QoS), LLDP, SOAP, Dropbox, CHAP, digest authentication
INTEROPERATIBILIDAD | ONVIF Profile S; GB/T 28181
PROTECCIÓN | IP66
RANGO IK | IK10
Cámara Fija Interior HD 1080p con Housing y Brazo
DESCRIPCIÓN | REQUERIDO | OFERTADO
MARCA | INDICAR
REFERENCIA | INDICAR
CANTIDAD | 5
RESOLUCIÓN | 1920 x 1080
TIPO DE SENSOR | CMOS de 1/2,7 pulg.
WDR | Amplio rango dinámico (WDR) de 76 Db
COMPRESIÓN DE VIDEO | H.264 (MP); M-JPEG
TRANSMISIÓN | Múltiples flujos configurables en H.264 y M-JPEG con velocidad de imágenes y ancho de banda personalizables. Zonas de interés
RELACIÓN SEÑAL A RUIDO | > 50 Db
FLUJO DE AUDIO | Dúplex completo/semidúplex
COMPRESIÓN DE AUDIO | AAC-LC, G.711, L16 (en directo y grabación)
TIPO DE LENTE | Montaje CS (montaje C con anillo del adaptador)
CONTROL DE ENFOQUE | Ajuste manual
CONTROL DE IRIS | Control automático del iris
SALIDA DE VIDEO ANALÓGICA | CVBS, 1 Vpp, toma de 2,5 mm, 75 ohmios Estándar seleccionable
AUDIO | Micrófono incorporado, 1 entrada de línea mono, 1 salida de línea mono
ETHERNET | 10/100 Base-T, detección automática, dúplex completo/semidúplex
CONECTIVIDAD | Perfil S de ONVIF, Auto-MDIX
Licenciamiento canales BVMS
DESCRIPCIÓN | REQUERIDO | OFERTADO
MARCA | INDICAR
REFERENCIA | INDICAR
CANTIDAD | 7
LICENCIAS PARA CÁMARAS | LICENCIA DE INCLUCIÓN DE CÁMARA
Protección de datos para cámara
DESCRIPCIÓN | REQUERIDO | OFERTADO
MARCA | INDICAR
REFERENCIA | INDICAR
CANTIDAD | 7
VOLTAJE DE SERVICIO | 48V
MAXIMO VOLTAJE DE FUNCIONAMIENTO CONTINUO | 64V
ABRAZADERA DE SOBRETENSIÓN | 72V
PICO DE CORRIENTE MAXIMO | 30A/pa