## ANEXO 3
ANEXO No. 3 – ESPECIFICACIONES TECNICAS
CAMARA IP AUTODOMO PTZ EXTERIOR, RESOLUCION FULL HD, 30X ZOOM OPTICO, DIA/NOCHE, AUDIO, E/S, POE. INCLUYE SOPORTE PARA POSTE Y MIDSPAN
DESCRIPCION | REQUERIDO | OFERTADO
MARCA
REFERENCIA
SENSOR DE IMAGEN | CMOS de barrido progresivo de 1/2,8”
LENTE | 4,3–129 mm,F1.6–4.7
DIA Y NOCHE | Filtro de infrarrojos removible automáticamente
ILUMINACION MINIMA | Color: 0,3 lux a 30 IRE F1.6, B/N: 0,01 lux a 30 IRE F1.6
ZOOM | Zoom óptico de 30x y zoom digital de 12x (total de 360x)
RESOLUCION | 1920 x 1080 (HD TV 1080p)
FRAMES POR SEGUNDO | Hasta 25/30 imágenes por segundo (50/60 Hz) en todas las resoluciones
FLUJOS DE VIDEO | Múltiple, flujos configurables individualmente en H.264 y Motion JPEG
ONVIF | ONVIF® Profiles S
CARCASA | Clasificación IP66, IK10 y NEMA 4X Carcasa metálica (aluminio)
PROTOCOLOS SOPORTADOS | IPv4/v6, HTTP, SSL/TLSa, CIFS/SMB, SMTP, Bonjour, UPnPa, QoS Layer3 DiffServ, FTP, SFTP, TM, SNMP v1/v2c/v3 (MIB-II), DNS, DynDNS, NTP, RTSP, RTP, TCP, UDP, IGMP, RTCP, ICMP, DHCP, ARP, SOCKS, SSH, NT
CIP
ALIMENTACION | Midspan PoE+, IEEE 802.3at Tipo 2 Clase 4
CONDICIONES DE OPERACIÓN | De -30 °C a 50 ° C, Humedad relativa: del 10 al 100 % ( Con Condensación)
PESO | 2.5 Kg
GARANTIA | 3 Años de Fabrica
INCLUYE | Conector RJ45 (IP66), montaje en techo duro, adaptador de tubo flexible, adaptador de tubo con perfil en U
CAMARA IP FIJA EXTERIOR, RESOLUCION 2MP (FHD) LENTE VARIFOCAL E INTERCAMBIABLE, DIA/NOCHE, POE. INCLUYE SOPORTE PARA POSTE Y MIDSPAN (PARA ANALITICAS) E ILUMINADOR INFRAROJO
DESCRIPCION | REQUERIDO | OFERTADO
MARCA
REFERENCIA
SENSOR DE IMAGEN | RGB/CMOS de barrido progresivo de 1/2"
LENTE | Varifocal, intercambiable, corrección por infrarrojos, montura CS 4,7–84,6 mm, F1.3
DIA Y NOCHE | Filtro de infrarrojos extraíble automáticamente
ILUMINACION MINIMA | Color: 0,1 lux, B/N: 0,01 lux, F1.5
HDTV 1080p 50/60 imágenes por segundo:
Color: 0,2 lux, B/N: 0,02 lux, F1.5
COMPRESION DE VIDEO | H.264 (MPEG-4 Parte 10/AVC), Perfil Main, Base y High, Motion JPEG
RESOLUCION | 1920 x 1080 (HD TV 1080p)
FRAMES POR SEGUNDO | Hasta 50/60 imágenes por segundo (50/60 Hz) en todas las resoluciones (sin WDR)
STREAMS DE VIDEO | Múltiples secuencias configurables individualmente en H.264 y Motion JPEG
FORMATO CORREDOR
ONVIF | ONVIF Profile S
CARCASA | Metal (zinc). Color: blanco NCS S 1002-B, Carcasa de aluminio con índice de protección IP66 y NEMA 4X e IK10
ZOOM | Digital
PROTOCOLOS SOPORTADOS | IPv4/v6, HTTP, HTTPSa, SSL/TLSa, QoS Layer 3 DiffServ, FTP, CIFS/SMB, SMTP, Bonjour, UPnPTM, SNMPv1/v2c/v3 (MIB-II), DNS, DynDNS, NTP, RTSP, RTP, SFTP, TCP, UDP, IGMP, RTCP, ICMP, DHCP, ARP, SOCKS, SSH
ALIEMENTACION | Alimentación a través de Ethernet IEEE 802.3af/802.3at Tipo 1, Clase 3, máx. 12,95 W, High PoE
CONDICIONES DE OPERACIÓN | De -30 °C a 60 °C con PoE, Humedad relativa del 10 al 100 % (con condensación)
PESO | 7.7 lb
GARANTIA | 3 Años de Fabrica
INCLUYE | Montaje en pared, Kit de conexión e iluminador infrarrojo
UPS ONLINE DE 1 KVA TIPO TORRE PARA CAMARA Y NODO
DESCRIPCION | REQUERIDO | OFERTADO
MARCA
REFERENCIA
TOPOLOGIA | Online, doble-conversión
POTENCIA | 1000 Watts
BYPASS | Automático
EFICIENCIA | >95% in high-efficiency mode; >86% in online mode
FACTOR DE POTENCIA | 0.9
CONECTORES DE SALIDA | NEMA 5-15R
TIEMPO DE RESPALDO FULL CARGA | 6 Minutos
VOLTAJE DE ENTRADA | 120V
PUERTOS DE COMUNICACIÓN | (1) USB, (1) RS-232 serial
GARANTIA | 2 Años de Fabrica
INCLUYE | Software Suite CD, USB Cable
UPS ONLINE DE 10 KVA TIPO RACK PARA CENTRO MONITOREO
DESCRIPCION | REQUERIDO | OFERTADO
MARCA
REFERENCIA
TOPOLOGIA | Doble conversión
POTENCIA | 10 kVA
BYPASS | Automático
EFICIENCIA | 91%
FACTOR DE POTENCIA | 0.9
TIEMPO DE RESPALDO FULL CARGA | 8 Minutos
VOLTAJE DE ENTRADA | 208V/120V
PUERTOS DE COMUNICACIÓN | (1) RS-232, (1) contacto relay, (1) REPO
GARANTIA | 1 Año
INCLUYE
TRANSFORMADOR DE AISLAMIENTO DE 1 KVA, REDUCTOR 220VAC/120VAC
DESCRIPCION | REQUERIDO | OFERTADO
MARCA
REFERENCIA
POTENCIA | 1 KVA
FASES | 2
TENSION PRIMARIA | 220 V
TENSION SECUNDARIA | 110 V
PROTECCION DE DATOS PARA CAMARA
DESCRIPCION | REQUERIDO | OFERTADO
MARCA
REFERENCIA
TIPO | SPD Type 2
FASES | 1
PROTECCION DE POTENCIA PARA CIRCUITO DE CAMARA
DESCRIPCION | REQUERIDO | OFERTADO
MARCA
REFERENCIA
TIPO | RJ45 In/Out
FASES | NA
SWITCH ADMINISTRABLE CAPA 3 DE CORE, MINIMO 12 GIGA ETHERNET + 2 SFP PARA CCTV CIUDAD
DESCRIPCION | REQUERIDO | OFERTADO
MARCA
REFERENCIA
ADMINISTRABLE | ADMINISTRABLE
PUERTOS MINIMOS | 12
DESEMPEÑO | 68.4 Mpps
CAPACIDAD DE SWICHEO | 92 Gbps
PoE | NA
VLAN | 4000
CALIDAD DEL SERVICIO (QoS) | Automatic QoS (AutoQoS)
MULTICAST | SOPORTA ENRUTAMIENTO MULTICAST
INTERFACES DE CONEXIÓN
DIMENSIONES | 4.45 x 44.5 x 45.0 Cm
CERTIFICACIONES MINIMAS | 47CFR Part 15 (CFR 47) Class A (FCC Part 15 Class A), AS/NZS CISPR22 Class A, CISPR22 Class A
EN55022 Class A, ICES003 Class A, VCCI Class A, EN61000-3-2, EN61000-3-3, KN22 Class A
KCC, CNS13438 Class A, EN55024, CISPR24, KN24
ALIMENTACION | 100-240VAC, 50-60 Hz
TEMPERATURA DE OPERACIÓN | (-5 to 45°C)
GARANTIA | 1 Año
INCLUYE | Cables de Conexión y todos los elementos necesarios para su correcta instalación y Funcionamiento.
SWTICH OPTICO PARA INSTALACION EN GABINETE CCTV
DESCRIPCION | REQUERIDO | OFERTADO
MARCA
REFERENCIA
ADMINISTRABLE | ADMINISTRABLE
PUERTOS | (4) 10/100/1000Base-TX Ports, + (4) 100/1000Base-X SFP Ports
DESEMPEÑO | 16 Gbps
VLAN | IEEE 802.1Q, GVRP, Port-based VLAN
CALIDAD DEL SERVICIO (QoS) | Clase de servicio IEEE 802.1p, cada puerto ofrece 4 colas de prioridad\r\n-Basada en puerto, basada en etiqueta y tipo de servicio
DIMENSIONES | Width: 59.6 mm
Depth: 105 mm
Height: 152 mm
ESTANDARES DE RED | IEEE 802.3, IEEE 802.3u, IEEE 802.3ab, IEEE 802.3z, IEEE 802.3x, IEEE 802.3ad, IEEE 802.1d, IEEE 802.1p, IEEE 802.1Q, IEEE 802.1x, IEEE 802.1w
TEMPERATURA DE OPERACIÓN | -40°C to 75°C
GARANTIA | 3 Años, de Fabrica
INCLUYE | Cables de Conexión y todos los elementos necesarios para su correcta instalación y Funcionamiento.
RACK CERRADO DE 42RU, INCLUYE MULTITOMA Y BANDEJAS
DESCRIPCION | REQUERIDO | OFERTADO
MARCA
REFERENCIA
TIPO | 42 RU 19"
MATERIAL | Acero laminado en frio, calibre 16
DIMENSIONES | Altura: 198 cm, Ancho: 61 cm, Profundidad: 106 cm
MATERIAL CHAPA | Nylon y acero
INCLUYE | Multitoma y bandeja
SWITCH ADMINISTRABLE 8 GIGA ETHERNET PARA NODO
DESCRIPCION | REQUERIDO | OFERTADO
MARCA
REFERENCIA
ADMINISTRABLE | ADMINISTRABLE
PUERTOS MINIMOS | ● 8 puertos 10/100/1000 PoE+ máxima con 124 W de
presupuesto energético
● 2 puertos mini GBIC combinados
DESEMPEÑO | 14,88 Mbps
CAPACIDAD DE SWICHEO | 20 Gbps
PoE | 124 W (compatible con PoE+)
VLAN | Admite un máximo de 4096 VLAN simultáneas: VLAN basadas en puerto, en etiquetas 802.1Q y en
MAC
CALIDAD DEL SERVICIO (QoS) | Basada en el puerto; basada en prioridad de VLAN 802.1p; basada en precedencia IP IPv4/v6/tipo
de servicio (ToS)/DSCP; Servicios diferenciados (DiffServ); ACL de clasificación y remarcación,
QoS de confianza
LATENCIA | NA
MULTICAST | Entrega paquetes multidifusión IPv6 solo a los receptores requeridos
INTERFACES DE CONEXIÓN | mini convertidor de interfaz Gigabit
DIMENSIONES | 279,4 x 44,45 x 170 mm
CERTIFICACIONES MINIMAS | UL (UL 60950), CSA (CSA 22.2), marcación CE, FCC Parte 15 (CFR 47) Clase A
ALIMENTACION | 100-240V 50-60 Hz
TEMPERATURA DE OPERACIÓN | de 0° a 45 °C
GARANTIA | 1 Año
INCLUYE | Cables de Conexión y todos los elementos necesarios para su correcta instalación y Funcionamiento.
ESTACION BASE ANTENA CONECTORIZADA 180M. INCLUYE PROTECCIONES, HERRAJES, FUENTE Y CABLES
DESCRIPCION | REQUERIDO | OFERTADO
MARCA
REFERENCIA
CAPACIDAD | LOS, OLOS, and NLOS PMP Base Station / PTP
TRANSMISION INALAMBRICA | OFDM (orthogonal frequency-division, multiplexing), 2 x 2 A/B MIMO, TDD
BANDA RF | 2300-2700 MHz, 3300-3800 MHz, 4940-5875 MHz
ANCHO DE CANAL | 3.5/5/7/10/14/20 MHz (Seleccionable por software)
MODULACION | BPSK to 64 QAM, TDMA
CAPACIDAD DE ANCHO DE BANDA | Hasta 120 Mbps UBR / 100 Mbps Ethernet
ANCHO DE BANDA LICENCIADO | 180 M
DISTANCIA MAXIMA | 100 km
MAC | Dynamic ARQ (per-link), Dynamic adaptive, modulation (per-link), Dynamic and fixed TDD, (per link)
GPS INTEGRADO | INTEGRADO
MAXIMA POTENCIA DE TX | 26 dBm
ANTENA | EXTERNA
INTERFACES | 10/100 Ethernet (RJ-45)
LATENCIA | 10 ms
PROCESAMIENTO (PPS) | 150,000 PPS
PROTECCION | IP67 (IEC 60259)
TEMPERATURA DE OPERACIÓN | -40 ˚C to +60 ˚C
PESO | 6 lb
GARANTIA | 2 años Mínimo
INCLUYE | Built-in GPS, PoE, Soporte para Montaje en Poste, Cables de Conexión, Protecciones y todos los elementos necesarios para su correcta instalación y Funcionamiento.
RADIO PUNTO A PUNTO ANTENA CONECTORIZADA DIRECTIVA EXTERNA 23dBi - 100M. INCLUYE PROTECCIONES, HERRAJES, FUENTE Y CABLES
DESCRIPCION | REQUERIDO | OFERTADO
MARCA
REFERENCIA
CAPACIDAD | LOS/OLOS/NLOS, PMP Terminal / PTP
TRANSMISION INALAMBRICA | OFDM (orthogonal frequency-division, multiplexing), 2 x 2 A/B MIMO, TDD
BANDA RF | 2300-2700 MHz, 3300-3800 MHz, 4940-5875 MHz
ANCHO DE CANAL | 3.5/5/7/10/14/20 MHz (Seleccionable por software)
MODULACION | BPSK to 64 QAM, TDMA
CAPACIDAD DE ANCHO DE BANDA | Hasta 120 Mbps UBR / 100 Mbps Ethernet
ANCHO DE BANDA LICENCIADO | 100 M
DISTANCIA MAXIMA | 100 km
MAXIMA POTENCIA DE TX | 26 dBm
ANTENA | EXTERNA 23 DBI
INTERFACES | 10/100 Ethernet (RJ-45)
LATENCIA | 10 ms
PROCESAMIENTO (PPS) | 150,000 PPS
PROTECCION | IP67 (IEC 60259)
TEMPERATURA DE OPERACIÓN | -40 ˚C to +60 ˚C
PESO | 6 lb
DIMENSIONES | 290.7 mm x 230 mm x 60.3 mm
PROTECCION DE SOBRETENSION | Power Surge Arrestor
GARANTIA | 1 AÑO
INCLUYE | PoE, Soporte para Montaje en Poste, Cables de Conexión y todos los elementos necesarios para su correcta instalación y Funcionamiento.
RADIO SUSCRIPTOR ANTENA INTEGRADA 19dBi - 12M. INCLUYE PROTECCIONES, HERRAJES, FUENTE Y CABLES
DESCRIPCION | REQUERIDO | OFERTADO
MARCA
REFERENCIA
CAPACIDAD | LOS, optical-LOS, and non-LOS
TRANSMISION INALAMBRICA | OFDM (orthogonal frequency-division
multiplexing) MIMO 2x2
BANDA RF | 4.940-5.925 GHz TDD1
3.300-3.800 GHz TDD1
ANCHO DE CANAL | 3.5, 7, 14, 5, 10, 20 MHz1
(software selectable)
MODULACION | BPSK to 64 QAM TDMA,
Dynamic ARQ (per-link),
Dynamic adaptive modulation (per-link),
Dynamic and fixed TDD (per link)
CAPACIDAD DE ANCHO DE BANDA | Up to 120 Mbps UBR1
Up to 100 Mbps Ethernet rate1
ANCHO DE BANDA LICENCIADO | 12 M
DISTANCIA MAXIMA | 35 km
MAXIMA POTENCIA DE TX | +25 dBm
ANTENA | Integrated MIMO antenna
INTERFACES | 10/100 Base-T Ethernet (RJ-45)
PROCESAMIENTO (PPS) | 220,000 PPS
PROTECCION | IP67
TEMPERATURA DE OPERACIÓN | -40 ˚C to +60 ˚C
PESO | 4.5 lbs
DIMENSIONES | 20 cm x 20 cm x 6.35 cm
PROTECCION DE SOBRETENSION | POWER SURGE PROTECTOR
GARANTIA
INCLUYE | PoE, Soporte para Montaje en Poste, Cables de Conexión y todos los elementos necesarios para su correcta instalación y Funcionamiento.
RADIO SUSCRIPTOR ANTENA CONECTORIZADA DIRECTIVA EXTERNA 23dBi - 12M. INCLUYE PROTECCIONES, HERRAJES, FUENTE Y CABLES
DESCRIPCION | REQUERIDO | OFERTADO
MARCA
REFERENCIA
CAPACIDAD | LOS/OLOS/NLOS, PMP Terminal / PTP
TRANSMISION INALAMBRICA | OFDM (orthogonal frequency-division, multiplexing), 2 x 2 A/B MIMO, TDD
BANDA RF | 2300-2700 MHz, 3300-3800 MHz, 4940-5875 MHz
ANCHO DE CANAL | 3.5/5/7/10/14/20 MHz (Seleccionable por software)
MODULACION | BPSK to 64 QAM, TDMA
CAPACIDAD DE ANCHO DE BANDA | Hasta 120 Mbps UBR / 100 Mbps Ethernet
ANCHO DE BANDA LICENCIADO | 12 M
DISTANCIA MAXIMA | 100 km
MAXIMA POTENCIA DE TX | 26 dBm
ANTENA | EXTERNA 23 DBI
INTERFACES | 10/100 Ethernet (RJ-45)
LATENCIA | 10 ms
PROCESAMIENTO (PPS) | 150,000 PPS
PROTECCION | IP67 (IEC 60259)
TEMPERATURA DE OPERACIÓN | -40 ˚C to +60 ˚C
PESO | 6 lb
DIMENSIONES | 290.7 mm x 230 mm x 60.3 mm
PROTECCION DE SOBRETENSION | Power Surge Arrestor
GARANTIA | 1 AÑO
INCLUYE | PoE, Soporte para Montaje en Poste, Cables de Conexión y todos los elementos necesarios para su correcta instalación y Funcionamiento.
RADIO SUSCRIPTOR ANTENA CONECTORIZADA DIRECTIVA EXTERNA 23dBi - 36M. INCLUYE PROTECCIONES, HERRAJES, FUENTE Y CABLES
DESCRIPCION | REQUERIDO | OFERTADO
MARCA
REFERENCIA
CAPACIDAD | LOS/OLOS/NLOS, PMP Terminal / PTP
TRANSMISION INALAMBRICA | OFDM (orthogonal frequency-division, multiplexing), 2 x 2 A/B MIMO, TDD
BANDA RF | 2300-2700 MHz, 3300-3800 MHz, 4940-5875 MHz
ANCHO DE CANAL | 3.5/5/7/10/14/20 MHz (Seleccionable por software)
MODULACION | BPSK to 64 QAM, TDMA
CAPACIDAD DE ANCHO DE BANDA | Hasta 120 Mbps UBR / 100 Mbps Ethernet
ANCHO DE BANDA LICENCIADO | 12 M
DISTANCIA MAXIMA | 100 km
MAXIMA POTENCIA DE TX | 26 dBm
ANTENA | EXTERNA 23 DBI
INTERFACES | 10/100 Ethernet (RJ-45)
LATENCIA | 10 ms
PROCESAMIENTO (PPS) | 150,000 PPS
PROTECCION | IP67 (IEC 60259)
TEMPERATURA DE OPERACIÓN | -40 ˚C to +60 ˚C
PESO | 6 lb
DIMENSIONES | 290.7 mm x 230 mm x 60.3 mm
PROTECCION DE SOBRETENSION | Power Surge Arrestor
GARANTIA | 1 AÑO
INCLUYE | PoE, Soporte para Montaje en Poste, Cables de Conexión y todos los elementos necesarios para su correcta instalación y Funcionamiento.
ANTENA POLARIZACION DUAL DE 2 PIES
DESCRIPCION | REQUERIDO | OFERTADO
MARCA
REFERENCIA
TIPO | PARABOLICA
GANANCIA | 28.5 dBi
DIMENSIONES | Diametro 440 mm
PESO | 13.9 lb
ANTENA DE 60, 90 o 120 GRADOS PARA ESTACION BASE
DESCRIPCION | REQUERIDO | OFERTADO
MARCA
REFERENCIA
TIPO | SECTOR
GANANCIA | 16.5 dBi
DIMENSIONES | 650 x 200 x 30 mm
PESO | 9.3 lb
SERVIDOR PARA VMS Y ALMACENAMIENTO
DESCRIPCION | REQUERIDO | OFERTADO
MARCA
REFERENCIA
NUMERO DE CAMARAS SOPORTADAS | 120 CAMARAS
INTERFACES DE RED | 2 x 1 Gbps + 1 x Mgmt LAN
PROCESADOR | 2 x Intel E5-2620 v3 2.4GHz
SISTEMA OPERATIVO | Win Server 2008 R2
MEMORIA RAM | 16 GB DDR4 2133Mhz
SWITCH INCORPORADO | NA
ALMACENAMIENTO | HASTA 192 TB – 192TB INCLUIDOS
SALIDAS DE VIDEO | 1 x VGA / 1 x HDMI / 1 x DVI
MONTAJE | 4U Rackmount
LICENCIAMIENTO | SecurOS Premium
GARANTIA | 3 AÑOS
INCLUYE | USB Keyboard / Mouse / Rail Kit
SISTEMA DE EXPANSION DE ALMACENAMIENTO CENTRALIZADO
DESCRIPCION | REQUERIDO | OFERTADO
MARCA
REFERENCIA
INTERFACES DE RED | 5 Puertos x 1 Gbps
BOOTABLE | iSCSI, SAS Y Fibre Channel
SISTEMA OPERATIVO | xVOS
EXPANSIONES EXTERNAS | Hasta 192 discos; 288 con 4 puertos opcionales (HASTA 2.3PT)
PROTOCOLOS DE RED | FCoE, iPv4, iSCSI, SMB, SMB2, CIFS, NFS v 2 / v3
SOPORTE DE RAID | RAID 0, 1, 5, 6, 10, 50, 60, JBOD
ALMACENAMIENTO | HASTA 192 TB (24 x Bahías Hotswap (2.5" o 3.5" ) – 128TB Incluidos
FUENTE REDUNDANTE | SI
MONTAJE | 4U de montaje en rack
SISTEMA OPERATIVO CLIENTES | Windows Server 2012/2008, Windows 10, 8/7 VMware*, Citrix,
Linux, Solaris
GARANTIA | 3 AÑOS
INCLUYE | Cables, conectores e interfaces necesarias para su correcta instalación y funcionamiento
DISCOS DUROS DE 8TB PARA SISTEMA ALMACENAMIENTO PARA 6 MESES
DESCRIPCION | REQUERIDO | OFERTADO
MARCA
REFERENCIA
TIPO | SATA3
CAPACIDAD | 8 TB
RPM | 7200
LICENCIA PARA CAMARA VMS PREMIUM
DESCRIPCION | REQUERIDO | OFERTADO
MARCA
REFERENCIA
TIPO | Premium Camera License
UPGRADE SECUROS PROFESSIONAL - PREMIUM (SISTEMA ACTUAL POR CANAL)
DESCRIPCION | REQUERIDO | OFERTADO
MARCA
REFERENCIA
TIPO | Premium Camera License
LICENCIA PARA LPR ALTA VELOCIDAD
DESCRIPCION | REQUERIDO | OFERTADO
MARCA
REFERENCIA
TIPO | Reconocimiento de placas 150Km/h – 1 licencia por canal
LICENCIA PARA RECONOCIMIENTO FACIAL
DESCRIPCION | REQUERIDO | OFERTADO
MARCA
REFERENCIA
TIPO | Reconocimiento de rostros – 1 licencia por canal
LICENCIA DE BASE DE DATOS PARA 500 PERFILES FACE
DESCRIPCION | REQUERIDO | OFERTADO
MARCA
REFERENCIA
TIPO | Reconocimiento de rostros – licencia para 500 rostros en BD
EQUIPO DE COMPUTO PARA OPERADOR, INCLUYE MONITOR DE 23"
DESCRIPCION | REQUERIDO | OFERTADO
MARCA
REFERENCIA
PROCESADOR | 3.6 GHz
MEMORIA RAM | 8 GB
CHIPSET | Core i7-4790
PUERTOS | USB, HDMI, VGA
FORMATO | TORRE
DISPLAY | Monitor 23" Pulgadas , 1920x1080(Full HD)
ALMACENAMIENTO | 1 TB
SISTEMA OPERATIVO | WINDOWS 10
PERIFERICOS | TECLADO, MOUSE
GARANTIA | 3 AÑOS DE FABRICA
TECLADO TIPO JOYSTICK
DESCRIPCION | REQUERIDO | OFERTADO
MARCA
REFERENCIA
FUNCIONALIDAD | Joystick con efecto de Hall de tres ejes: X/Y: para movimiento vertical y horizontal Z: botón para el zoom
6 teclas de acceso directo a aplicaciones definidas"
DEFLEXION | Delimitador cuadrado, Movimiento horizontal/vertical (XY): ± 15°
Zoom (Z): ±25
CONECTOR | USB tipo B
COMPATIBILIDAD | Camera Station 2.11 o superior
PESO | 730 g
GARANTIA | 3 AÑOS DE FABRICA
LLAVE DE LICENCIA PARA VMS
DESCRIPCION | REQUERIDO | OFERTADO
MARCA
REFERENCIA
TIPO | LLAVE DE LICENCIA PARA SERVIDOR
MONITOR INDUSTRIAL DE 84" PARA VIDEO WALL, BISEL ULTRADELGADO, RESOLUCION FHD
DESCRIPCION | REQUERIDO | OFERTADO
MARCA
REFERENCIA
RESOLUCION | 3840*2160
TAMAÑO | 84"
BRILLO | 500 (cd/m2)
ANGULO DE VISION | 178/178
CONTRASTE | 1400:01
CONEXIÓN DE ENTRADA | RGB, HDMI, DVI-D, Display Port, Composite
ALIMENTACION | 100-240V, 50/60Hz
TEMPERATURA DE OPERACIÓN | 0 °C ~ 40 °C
GROSOR DEL BIZEL | 27.9 mm
PESO | 72.3 Kg
GARANTIA | 3 AÑOS DE FABRICA
INCLUYE | Soporte Ecualizable para Pared, Cables de Conexión y todos los elementos necesarios para su correcta instalación y Funcionamiento.
SISTEMA CONTROLADOR - PROCESADOR PARA VIDEOWALL HASTA 12 MONITORES
DESCRIPCION | REQUERIDO | OFERTADO
MARCA
REFERENCIA
TIPO | CONTROLADOR DE VIDEOWALL
SALIDAS VIDEO | 12 FULL HD
CAMARAS SIMULATNEAS | Hasta 288
INTERFAZ DE SALIDA | HDMI, Display Port
INTERFAZ DE ENTRADA | Gigabit Ethernet
COMPATIBILIDAD Y CONFIGURACION | Asegurada y Completa directamente desde el VMS sin necesidad de plugin adicionales
CAMARA IP FIJA INTERIOR TIPO MONIDOMO
DESCRIPCION | REQUERIDO | OFERTADO
MARCA
REFERENCIA
SENSOR DE IMAGEN | CMOS RGB de barrido progresivo de 1/3”
LENTE | Montaje M12, iris fijo, enfoque fijo
2,8 mm, F2.0
Campo de visión horizontal: 82°
Campo de visión vertical: 44°
ILUMINACION MINIMA | 0,25 lux a 50 IRE F2.0
COMPRESION DE VIDEO | H.264 Main Profile, Base Profile y High Profile, (MPEG-4 Parte 10/AVC), Motion JPEG
RESOLUCION | 1280x720 (720p)
FRAMES POR SEGUNDO | 25/30 imágenes por segundo con una frecuencia de línea de alimentación de 50/60 Hz
STREAMS DE VIDEO | Múltiples secuencias configurables individualmente en H.264 y Motion JPEG, velocidad de imagen y ancho de banda controlables, tecnología Zipstream de Axis en H.264, VBR/MBR H.264
FORMATO CORREDOR
ONVIF | ONVIF Profile S
CARCASA | Color: blanco NCS S 1002-B
PROTOCOLOS SOPORTADOS | IPv4/v6, HTTP, HTTPSa, SSL/TLSa, QoS Layer 3 DiffServ, FTP, SFTP CIFS/SMB, SMTP, Bonjour, UPnPTM, SNMPv1/v2c/v3 (MIB-II), DNS, DynDNS, NTP, RTSP, RTP, TCP, UDP, IGMP, RTCP, ICMP, DHCP,
ARP, SOCKS, SSH
ALIEMENTACION | Alimentación a través de Ethernet (PoE)
IEEE 802.3af/802.3at Tipo 1 Clase 1
CONDICIONES DE OPERACIÓN | De 0 °C a 45 °C
PESO | 170 gr
GARANTIA | 3 AÑOS
PUNTO DE VISUALIZACION EXTERNO - CARCEL. INCLUYE MONITOR DE 32" E INSTALACION
DESCRIPCION | REQUERIDO | OFERTADO
MARCA
REFERENCIA
PROCESADOR | 3.6 GHz
MEMORIA RAM | 8 GB
CHIPSET | Core i7-4790
PUERTOS | USB, HDMI, VGA
FORMATO | TORRE
DISPLAY | Monitor 32" Pulgadas 1920x1080(Full HD)
ALMACENAMIENTO | 1 TB
SISTEMA OPERATIVO | WINDOWS 10
PERIFERICOS | TECLADO, MOUSE
GARANTIA | 3 AÑOS DE FABRICA
SERVICIO DE SOFTWARE ASSURANCE. INCLUYE ACTUALIZACIONES DEL SISTEMA, SOPORTE PRIORITARIO
DESCRIPCION | REQUERIDO | OFERTADO
MARCA
REFERENCIA
TIPO | SERVICIO DE SOPORTE Y MANTENINMIENTO PARA EL SOFTWARE DURANTE 1 AÑO
GABINETE TIPO INTEMPERIE PARA ALOJAR EQUIPOS INSTALACION EN POSTE O TORRE
DESCRIPCION | REQUERIDO | OFERTADO
MARCA
REFERENCIA
MATERIAL | Lámina de acero galvanizado calibre 16 o 18
MEDIDAS | 620 X 540 X 420 mm
SISTEMA DE FIJACION | POSTE
PINTURA | ELECTROSTATICA EPOXI
ACCESORIOS | Multitoma,1 Breakers de 2 x 20 LG, 1 Breakers de 1 x 20, Toma eléctrica tipo leviton grado comercial
INCLUYE | Doble Fondo, Organizadores y Cables de Conexión y todos los elementos necesarios para su correcta instalación y Funcionamiento. Marcación acorde a solicitud de la Supervisión.
CORONA ANTIESCALATORIA Y AVISOS PELIGRO ALTO VOLTAJE
DESCRIPCION | REQUERIDO | OFERTADO
MARCA
REFERENCIA
NUMERO DE PUNTAS | Mínimo 20
LONGITUD DE LAS PUNTAS | 50cms
CALIBRE DE LAS PUNTAS | 1/2"
TORNILLERIA | de 1/2" X 5"
ACABADO | Galvanizado para todos los Elementos
SISTEMA DE PUESTA A TIERRA EN POSTE
DESCRIPCION | REQUERIDO | OFERTADO
MARCA
REFERENCIA
DESCRIPCION | Garantizar La Puesta A Tierra De Todos Los Elementos Del Gabinete
INCLUYE | Excavación, varilla copperwell, alambre no14, soldadura isotérmica para alambre no14, varilla de cobre de 2,40 metros, alambre no14 y no8, cultivo en base a bentonita, todos los equipos, herramientas y elementos necesarios para su instalación, demolición de concreto o cualquier otro material. El alambre se debe instalar en contacto en el gabinete metálico arriba en el poste, con conexión al polo a tierra en un barraje que distribuirá a los diferentes dispositivos de alimentación.
CAJA REGISTRO 50x50 CON TAPA, NORMA RS3-005
DESCRIPCION | REQUERIDO | OFERTADO
MARCA
REFERENCIA
CARACTERISTICAS | Construcción de caja de energía 50x50 con tapa en acabado igual al piso, según normas EPM, incluye excavación, demoliciones en cualquier tipo de material, botada de escombros, herrajes y tapa de seguridad (ambos con tornillos y tapones).
POSTE EN CONCRETO 14 MT 750KgF
DESCRIPCION | REQUERIDO | OFERTADO
MARCA
REFERENCIA
CARACTERISTICAS | POSTE EN CONCRETO , CENTRIFUGADO DE 14 MTS DE LONGITUD TOTAL Y 750 KGS DE CARGA DE RUTURA
POSTE EN CONCRETO 16MT 1350 DAN
DESCRIPCION | REQUERIDO | OFERTADO
MARCA
REFERENCIA
CARACTERISTICAS | POSTE EN CONCRETO , CENTRIFUGADO DE 16 MTS DE LONGITUD TOTAL Y 1350 DAN
MUEBLES CURVOS PARA OPERADORES, ESPECIFICACIONES OPERADOR CCTV (4 PUESTOS), INCLUYE SILLA ERGONOMICA Y SOPORTE CPU
DESCRIPCION | REQUERIDO | OFERTADO
MARCA
REFERENCIA
CARACTERISTICAS | Muebles curvos para operadores, de 1.50x0.70 mt en tablero aglomerado de 30 mm, más recubrimiento en formica genérica blanca y Silla con cabezal para operadores, asiento tapizado, espaldar en malla, brazos fijos. Construcción con previo diseño, aprobado por el supervisor.
PUESTO DE TRABAJO DOBLE PARA AGENCIAS
DESCRIPCION | REQUERIDO | OFERTADO
MARCA
REFERENCIA
CARACTERISTICAS | Puesto de trabajo de 1.52x1.52 Auto portante y Silla con cabezal para operadores, asiento tapizado, espaldar en malla, brazos fijos.