## ANEXO 3
ANEXO No. 3 – ESPECIFICACIONES TECNICAS
TALANQUERA
DESCRIPCIÓN | REQUERIDO | OFERTADO
Marca | Especificar
Modelo | Especificar
Gabinete | Construcción en acero carbono con espesor de 2 mm, con tratamiento anticorrosivo y pintura electrostatica en polvo en el color estandar amarillo
Brazo | Brazo recto de 3 metros de longitud
Lazo | Lazo inductivo de 6 metros
Tiempo de apertura | 3 segundos
Fuente de alimentación | 110V +/- 10%
Contrapeso | A traves de resotes de compresión ajustables
Sistema de embrague manual | si
Sistema contra aplastamiento | Si, retorna la barrer a la posición vertical en caso de colisión
Potencia | 100W
Frecuencia | 60Hz
Temperatura de operación | -20 °C a 75°C
TORNIQUETE BIDIRECCIONAL. INCLUYE: ACCESORIOS PARA INSTALACIÓN.
DESCRIPCIÓN | REQUERIDO | OFERTADO
Marca | Especificar
Modelo | Especificar
Estructura: | Acero Inoxidable AISI 304
Sistema de Amortiguación de giro | Comfort Pass
Pantalla | Smart Display pictograma tricolor
Certificaión | IP53
Flujo de Personas | 20 a 25 por minuto
Peso aproximado: | 60kg
Consumo Máximo: | 60W
CONTROLADORA DE ACCESO
DESCRIPCIÓN | REQUERIDO | OFERTADO
Marca | Especificar
Modelo | Especificar
Dimensiones | 209.6 x 241.3 x 57.2 mm
Peso | 0.78 kg
Temperatura de operación | 0° to 50° C
Humedad | 10 to 90% RH
Ethernet LAN | RJ-45 connector for 10/100 Ethernet
Entradas Universales | 6
Entradas de Alarmas | 6
Entradas para Lectores de Tarjetas | 4
Salidas para tarjeta | 6
Comunicación | RS-485
Microprocesador | Freescale “Coldfire” MCF5275 running at 150 MHz
Memoria | DDR SDRAM: 128 MBFlash: 32 MB
Alimentación Eléctrica | 24 VAC, 50/60 Hz12-28 VDC auto-sensing+10% -15%, 50/60 Hz
Certificación | UL open class, flammability rating of UL94-5V, IP 10
LECTORA
DESCRIPCIÓN | REQUERIDO | OFERTADO
Marca | Especificar
Modelo | Especificar
Rango de lectura | iCLASS SE®: 3" (7.6 cm) SE for DESFire® EV1: 2" (5.1 cm) SE for MIFARE® Classic: 2.3" (5.8 cm)
Dimensiones | 4.8 cm x 10.3 cm x 2.3 cm
Voltaje de operación | 5-16 VDC
Temperatura de operación | -35º to 65º C
Humedad | -55º to 85º C
Frecuencia de transmisión | 13.56 MHz
Comunicaciones | Optional OSDP with SCP over RS485, Wiegand/Clock-and-Data Interface 500ft (150m) (22AWG) - Use Shielded cable for best results
Certificaciones | UL294/cUL (US), FCC Certification (US), IC (Canada), CE (EU), C-tick (Australia, New Zealand), SRRC (China), MIC (Korea), NCC (Taiwan), iDA (Singapore), RoHS, FIPS-201 Transparent FASC-N Reader
TARJETA ICLASS. INCLUYE: MARCACIÓN.
DESCRIPCIÓN | REQUERIDO | OFERTADO
Marca | Especificar
Modelo | Especificar
Descripción | Tarjeta inteligente sin contacto de 13,56 MHz
Material de la Tarjeta | Laminado (cloruro de vinilo) delgado y flexible (PVC)
Dimensiones | (5.40 x 8.57 x 0.084 cm)
Peso | 5.7 g
Temperatura de Operación | -40° to 70° C
Frecuencia de Operación: | 13,56MHZ
Interfaz RF | ISO / IEC: 15693 lectura / escritura, modo 14443B - 106 kbps
Tiempo de Transacción | <100 ms
Tasa de baudios | Modo 14443 B2 - 212 kbps Modo 15693 - 26 kbps
Tipo de Memoria | EEPROM, Lectura/Escritura
Memoria de Multi-aplicación | 2k bit (256 Byte) card – 2 application areas
Retención de datos | 10 años
Customisable graficamente | Permite esta opción
Opera con | Lectora iCLASS®
SWITCH LAN
DESCRIPCIÓN | REQUERIDO | OFERTADO
Marca | Especificar
Modelo | Especificar
Numero de puertos Total | Total 8
Puertos de red | 8 Puertos 10/100/1000 con conectores RJ45
Puertos de fibra | 2 Puertos 1 GbE SFP
Soporte V LANS | SI
QoS (Calidad de Servicio) | SI
Kit de montaje | En media unidad de rack
Accesorios | Los necesarios para su instalación y funcionamiento.
Normas soportadas | IEEE 802.3 CSMA/CD, IEEE 802.3u 100TX, IEEE 802.3z 1000SX, IEEE 802.3z/ab 100T, IEEE 802.3x Flow control, IEEE 802.1Q Tagged VLAN, UL 1950, FCC/EN55022 Class B, VCCI Class B, C-Tick, EN60950 (TUV), EN55024, CE
Corriente | 0.3A
Temperatura de operación | 0 a 40 C°
Caracteristicas del software | Web-based management, IEEE 802.1p Prioritization (four queues), IEEE 802.1x Packet pass-through, IEEE 802.1d Bridging IEEE 802.3ad Link aggregation, IEEE 802.1Q VLAN (32), IEEE 802.1D Spanning-Tree, Port settings Speed, duplex, flow, BPDV pass-through, Ping response, IP settings, Traffic segementation Multiple overlapping VLAN, Port trunking 4 groups, up to 2 ports per group.
UPS 1KVA
DESCRIPCIÓN | REQUERIDO | OFERTADO
Marca | Especificar
Modelo | Especificar
Capacidad | 1 KVA
Tipo | Doble conversión On line
Factor de potencia | 0.9
Voltaje de entrada | 120V VAC voltaje nominal
Voltaje de salida | 100/110/115/120/127 VAC +/- 1 %
Distorsión Armonica | </= 2% THD (cargas lineales) </= 4% THD (cargas no lineales)
Gestión | Sistema de diagnóstico y monitoreo SNMP. Cada UPS, debe ser gestionada desde el centro de control, con la herramienta suministrada por el fabricante.
Baterías | selladas libres de mantenimiento