## ANEXO 3
ANEXO No. 3 – ESPECIFICACIONES TECNICAS
REPOSICIÓN DE CÁMARAS DE VIDEOVIGILANCIA DEL SISTEMA CCTV CIUDADANO DE MEDELLIN
Cámara IP Autodomo PTZ exterior, resolución full HD, 30X zoom óptico, Día/Noche, PoE. Incluye Midspan
DESCRIPCIÓN | REQUERIDO | OFERTADO
MARCA | INDICAR
REFERENCIA | INDICAR
CANTIDAD | 210
RESOLUCIÓN | Full HD 1080p
TIPO SENSOR | 1/2.8-inch Type Exmor CMOS Sensor
ZOOM OPTICO | 30X
LENTE | f/1.6 ~ f/4.7, focal length 4.3 mm (wide) ~ 129.0 mm (tele)
CAMPO DE VISION | 63.7° wide - 2.3° tele
IRIS | Auto iris with manual override
ZOOM DIGITAL | 12X
VELOCIDAD SHUTTER ELECTRONICO | 1/1 ~ 1/10,000 sec
AGC | si
WDR | 130dB
SNR | >50dB
REDUCCIÓN DE RUIDO | 3D Noise Filtering
MODOS BALANCE DE BLANCOS | Hasta 5 modos
MODO PAN/TILT | Pan Movement 360° continuous pan rotation Vertical Tilt +1° to –90°
VELOCIDAD DE PRESETS | Pan: 450°/s Tilt: 450°/s
COMPRESION DE VIDEO | H.264 High, Main, or Base profiles and MJPEG
CAPACIDAD DE STREAMING | Up to 2 simultaneous streams; the second stream is variable based on the setup of the primary stream
ETHERNET | 10/100BASE-T
PROTOCOLOS | TCP/IP, UDP/IP (Unicast, Multicast IGMP), UPnP, DNS, DHCP, RTP, RTSP, NTP, IPv4, IPv6*, SNMP v2c/v3, QoS, HTTP, HTTPS, SSH, SSL, SMTP, FTP, and 802.1x (EAP)
INTEROPERATIBILIDAD | ONVIF Profile G and Profile S
PROTECCIÓN | IP66
RANGO IK | IK10
ACCESORIOS | Se debe incluir el Inyector PoE, corozas, conduletas y elementos menores, para su correcta instalación
GARANTÍA | 3 años
Brazo de 2.5 metros ecualizable para cámara, instalación en poste
DESCRIPCIÓN | REQUERIDO | OFERTADO
MARCA | INDICAR
REFERENCIA | INDICAR
MATERIAL | Acero galvanizdo
DIAMETRO | 1,5"
ABATIBLE | Si
LONGITUD | 2.5m
GARANTÍA | 3 años
Gabinete tipo intemperie para alojar equipos, instalación en poste o torre
DESCRIPCIÓN | REQUERIDO | OFERTADO
MARCA | INDICAR
REFERENCIA | INDICAR
MATERIAL | Acero Galvanizado y Pintura Electrostática
MEDIDAS | 50x40x20 cm Minimo (Espacio suficiente para alojar todos los equipos del sistema de la camara)
SISTEMA DE FIJACION | 4 Ojales, A Poste Acero Inox Fijacion Al Gabinete Externa Plm75 - Sfp 500
PINTURA | Electrostatica, NSYMM75
ACCESORIOS | Kit de ventilación forzada sin termostato
INCLUYE | Llave triangular para Seguridad, doble Fondo, organizadores y cables de conexión, marcacion acorde a solicitud de la Supervision, sistema de detección de ausencia de energía y apertura de gabinete tipo relevo, elementos de protección, supresores, transformador de aislamiento y demas elementos menores que se requieran para el funcionamiento de la cámara
GARANTIA | 3 años
UPS online de 1KVA tipo torre para cámara y nodo
DESCRIPCIÓN | REQUERIDO | OFERTADO
MARCA | INDICAR
REFERENCIA | INDICAR
TOPOLOGIA | Online, doble-conversion
POTENCIA | 1000/900 (W/VA)
BYPASS | Automatic bypass
EFICIENCIA | >95% in high-efficiency mode; >86% in online mode
FACTOR DE POTENCIA | 0.9
CONECTORES DE SALIDA | (6) NEMA 5-15R
VOLTAJE DE ENTRADA | 80-144 Vac
PUERTOS DE COMUNICACIÓN | (1) USB, (1) RS-232 serial
GARANTIA | 3 años