## ANEXO 3
ANEXO No. 3 – ESPECIFICACIONES TECNICAS
ADQUISICIÓN, INSTALACIÓN Y PUESTA EN FUNCIONAMIENTO DE SISTEMA CCTV EN SEDE MEDIO AMBIENTE
MININVR GRABADOR DE VIDEO IP
DESCRIPCIÓN | REQUERIDO | OFERTADO
MARCA | INDICAR
REFERENCIA | INDICAR
NÚMERO DE CÁMARAS SOPORTADAS | 16
PUERTOS DE RED TIPO POE | 16 POE 10/100 (IEEE 802.3AT)
SALIDA POE TOTAL | 270 W
OPCIONES DE PROCESADOR | CORE I7-3770, 3.4 GHZ
SISTEMA OPERATIVO | WINDOWS EMBEDDED STANDARD 7
MEMORIA | 8 GB DDR3
TIPO DE SWITCH | SWITCH ADMINISTRABLE
ADMINISTRACIÓN DE SWITCH | INTERFAZ GRAFICA DE USUARIO (BASADA EN WEB)
BUFFER PARA TRAMAS DE SWTICH | 2.75 MBIT
TABLA DE DIRECCIONES MAC | 4K ENTRADAS
PUERTOS DE RED (COMBO SFP) | (1) 10/100/1000
ESPEJO DE PUERTO | MUCHOS A UNO
UNIDAD DE ARRANQUE (2.5” SATA) | 128GB SSD
ALMACENAMIENTO (SATA, AV RATED) | 16 TB
PUERTOS ESATA | 1
SALIDA HDMI | 1
SALIDA VGA | 1 (DB15)
USB 2.0 | 4
USB 3.0 | 2
FUENTE DE POTENCIA | INTERNA, 420W, 100-240VAC 50/60
DIMENSIONES (L X W X H) (CM) | 16.88 X 16.18 X 1.77 IN
TEMPERATURA DE OPERACIÓN | 0 TO 40° C
HUMEDAD | 10-90%
EMISIONES | FCC, CE (CLASE A)
MONTAJE | SUPERFICIAL O SOBRE RACK
GARANTÍA | 3 AÑOS
CÁMARA IP TIPO BALA
DESCRIPCIÓN | REQUERIDO | OFERTADO
MARCA | INDICAR
REFERENCIA | INDICAR
SENSOR DE IMAGEN | 1/2.9" CMOS PROGRESIVO
MÁXIMA RESOLUCIÓN | 1920X1080 (2MP)
TIPO DE LENTE | FIJO - 3.6MM
CAMPO DE VISIÓN | 78° (HOR) 42° (VERT) 84° (DIAG)
TIEMPO DE DISPARO | 1/5 SEC. TO 1/32,000 SEC.
WDR | MEJORADO
ILLUMINADOR IR | INCORPORADO, EFECTIVO SOBRE 30 METROS
FILTRO DE CORTE | IR REMOVIBLE / FUNCION DÍA/NOCHE
ILLUMINACIÓN MÍNIMA | 0.06 LUX @ F2.1 (COLOR) / 0.01 LUX @ F2.1 (B/W)
FUNCTIONALIDADES PAN/TILT/ZOOM | EPTZ: 48X ZOOM DIGITAL
ALMACENAMIENTO | RANURA MICROSD/SDHC/SDXC
COMPRESIÓN | H.264 & MJPEG
MÁXIMO NÚMERO DE CUADROS | 30 FPS
MÁXIMO NÚMERO DE FLUJOS | 4 FLUJOS SIMULTANEOS
S/N RATIO | 65 DB
FLUJO DE VIDEO | BITRATE, CALIDAD Y RESOLUCIÓN AJUSTABLE - SMART STREAM II
PROTOCOLOS | IPV4, IPV6, TCP/IP, HTTP, HTTPS, UPNP, RTSP/RTP/RTCP, IGMP, SMTP, FTP, DHCP, NTP, DNS, DDNS, PPPOE, COS, QOS, SNMP, 802.1X, UDP, ICMP, ARP, SSL, TLS
INTERFAZ | 10 BASE-T/100 BASETX ETHERNET (RJ-45)
ONVIF | SOPORTADO
LED | INDICADOR DE ENERGÍA Y ESTADO DEL SISTEMA
ALIMENTACION | IEEE 802.3AF POE CLASE 0
CONSUMO DE ENERGÍA | MAXIMO 10 W
CUBIERTA | IP66 PARA INTEMPERIE / CARCASA METÁLICA ANTI VANDÁLICO IK10
CERTIFICACIONES DE SEGURIDAD | CE, LVD, FCC CLASE A, VCCI, C-TICK
TEMPERATURA DE OPERACIÓN | TEMPERATURA -10°C ~ 50°C (14°F~ 122°F)
GARANTÍA | 3 AÑOS
UPS
DESCRIPCIÓN | REQUERIDO | OFERTADO
MARCA | INDICAR
REFERENCIA | INDICAR
POTENCIA | 1KVA/900W
TIPO | ONLINE DOBLE CONVERSION
TOPOLOGÍA ENTRADA/SALIDA | MONOFASICA
VOLTAJE ENTRADA/SALIDA | 120VAC/120VAC
FACTOR POTENCIA ENTRADA | > 0.98 / 0.9
TIPO ENTRADA / SALIDA | NEMA 5-15P / (6) NEMA 5-15R
TIEMPO DE RESPALDO | 4 MINUTOS AL 88% DE LA CARGA
TIEMPO MÁXIMO DE RECARGA | 3 HORAS AL 90%
MONTAJE | RACK
MONITOREO | RS232-USB / SNMP (TARJETA RED)
PROTECCIONES | SOBRECARGA / CORTOCIRCUITO ENTRADA Y SALIDA
TIPO BATERIA | SELLADA, LIBRE DE MANTENIMIENTO / VRLA
DISPLAY | CONDICIONES DE LA CARGA, CAPACIDAD DE LA BATERÍA, ALARMAS VISUALES Y AUDITIVAS, ESTADO DE OPERACIÓN DEL UPS (BYPASS, LÍNEA, BATERÍAS, FALLA)
GARANTIA | UPS 18 MESES / BATERIA 12 MESES
GABINETE
DESCRIPCIÓN | REQUERIDO | OFERTADO
MARCA | INDICAR
REFERENCIA | INDICAR
TIPO | RACK 19 PULGADAS
MEDIDA | 60 X 50 X 48.8 CM
MONTAJE | PARED
ALTURA | 11 U
ESTANDAR | EIA 310D
CERTIFICACION | CE / RoHS
GARANTÍA | 3 AÑOS
MONITOR
DESCRIPCIÓN | REQUERIDO | OFERTADO
MARCA | INDICAR
REFERENCIA | INDICAR
TAMAÑO | 32"
RESOLUCIÓN | 1920x1080 (FHD)
BRILLO | 330 NIT
CONTRASTE | 5000:1
USO | 16 HORAS / DIA
ALTAVOCES | 10WX1
ENTRADAS | ANALOG D-SUB (VGA) DVI-D HDMIX2 CVBS STEREO MINI JACK RGB/DVI/HDMI/CVBS USB2.0 X 1
SALIDAS | AUDIO MINI JACK RS232C(IN) THRU STEREO JACK RJ45
GARANTIA | 3 AÑOS
ESTACIÓN DE TRABAJO
DESCRIPCIÓN | REQUERIDO | OFERTADO
MARCA | INDICAR
REFERENCIA | INDICAR
PROCESADOR | INTEL XEON E3-1225 V5 (HASTA 3.7GHZ)
RAM | 8GB DDR4
DISCO DURO | 1TB 7200 RPM SATA
TARJETA VIDEO EXTERNA | NVIDIA K620 (DVI+DP) 2GB
TORRE | PCI/PCIe
GRAFICOS ONBOARD | INTEL HD GRAPHICS P530
UNIDAD DVD | TIPO SLIM / RECORDABLE
RED | GIGABIT ETHERNET
LECTOR | INTEGRADO - MULTITARJETA 9 EN 1
SISTEMA OPERATIVO | WINDOWS 10
FUENTE | TW 400W
GARANTIA | 3 AÑOS