## ANEXO 3
ANEXO No. 3 – ESPECIFICACIONES TECNICAS
ADQUISICIÓN, INSTALACIÓN Y PUESTA EN FUNCIONAMIENTO DE PUNTOS DE VIDEOVIGILANCIA EN LAS DISTINTAS COMUNAS Y CORREGIMIENTOS DE LA CIUDAD
CAMARA IP AUTODOMO PTZ EXTERIOR, RESOLUCION FULL HD
DESCRIPCION | REQUERIDO | OFERTADO
MARCA | INDICAR
REFERENCIA | INDICAR
RANGO DINÁMICO DE AMPLITUD (WDR) | 90 DB
COMPRESIÓN | H.264
ANTIVANDALISMO IK10 | SI
GARANTÍA (AÑOS) | 3
SENSOR | CMOS
ZOOM OPTICO | 30X
ZOOM DIGITAL | 12X
LENTE | 6 - 129 MM
ANGULO DE VISIÓN HORIZONTAL | 59,3° - 2,3°
SENSIBILIDAD DE LUZ | COLOR: 0.3 LUX at 30 IRE F1.6 B/W: 0.03 LUX at 30 IRE F1.6 Color: 0.5 LUX at 50 IRE F1.6 B/W: 0.04 LUX at 50 IRE F1.6
CONTROL DE IRIS | AUTOMÁTICO
COMPENSACIÓN DE CONTRALUZ (BLC) | SI
PRESETS | 256
VIDEO STREAMS | MULTIPLE, STREAM CONFIGURABLES INDIVIDUALMENTE EN H.264 Y MOTION JPEG
RESOLUCIÓN | HDTV 1080p 1920x1080 to 320x180 HDTV 720p 1280x720 to 320x180
PROTOCOLOS | IPv4/v6, HTTP, HTTPSa , SSL/TLSa , QoS Layer 3 DiffServ, FTP, CIFS/SMB, SMTP, Bonjour, UPnPTM, SNMP v1/v2c/v3 (MIB-II), DNS, DynDNS, NTP, RTSP, RTP, SFTP, TCP, UDP, IGMP, RTCP, ICMP, DHCP, ARP, SOCKS, SSH, NTCIP, LLDP
PERFIL ONVIF CERTIFICADO | G Y S
ALMACENAMIENTO LOCAL | MEDIANTE TARJETAS SD Ó SDHC Ó SDXC, MINIMO DE 32GB
ENTRADAS / SALIDAS DIGITALES | INCORPORADAS O MEDIANTE DISPOSITIVO EXTERNO. 2 ENTRADAS Y 2 SALIDAS
PUERTOS | RJ-45 (10/100BASE-T)
ENTRADA DE PODER | POWER OVER ETHERNET. INCLUYE INYECTOR 60W
VELOCIDAD DE PANEO | 360° ENDLESS, 0.05° - 450°/S
VELOCIDAD DE INCLINACIÓN - TILT | 220°, 0.05°-450°/S
CERTIFICACIONES | FCC, UL Y CE
TEMPERATURA DE OPERACIÓN | - 20°C HASTA 50°C
TIPO DE MONTAJE | EN POSTE CON ADAPTACION A ROSCA SEGÚN DISEÑO ESU
GARANTIA | 3 AÑOS DE FABRICA
LICENCIA CÁMARA
DESCRIPCION | REQUERIDO | OFERTADO
MARCA | INDICAR
REFERENCIA | INDICAR
COMPATIBILIDAD | SECURITY CENTER - GENETEC
TIPO DE LICENCIA | CAMARA Y FAILOVER
SWTICH PARA INSTALACION EN GABINETE CCTV
DESCRIPCION | REQUERIDO | OFERTADO
MARCA | INDICAR
REFERENCIA | INDICAR
ADMINISTRABLE | ADMINISTRABLE
PUERTOS | 8 X 10/100/1000 + 2 X COMBO GIGABIT SFP
INTERFACES | 10 x 10Base-T/100Base-TX/1000Base-T - RJ-45, 1 x CONSOLE - 9 PIN D-Sub (DB-9) - MANAGEMENT , 2 x SFP (mini-GBIC)
DIMENSIONES | 11 X 1,45 X 6,7 IN (279,4 X 44,45 X 170 MM)
MTBF | 74,294 HORAS
PROTOCOLO DE ENRUTAMIENTO | ENRUTAMIENTO ESTATICO IPV4
RENDIMIENTO | CAPACIDAD DE SUICHEO: 20 GBPS; RENDIMIENTO DE ENVIO (PAQUETES DE 64 BYTE): 14.88 MPPS
METODO DE AUTENTICACION | SECURE SHELL (SSH), RADIUS, TACACS+
MEMORIA FLASH | 16 MB
RAM | 128 MB
TAMAÑO TABLA DIRECCIONES MAC | 16K ENTRADAS
CAPACIDAD | 4K VLANS ACTIVAS
TEMPERATURA DE OPERACIÓN | 32 A 104 °F (0 A 40 °C)
INCLUYE | CABLES DE CONEXIÓN Y TODOS LOS ELEMENTOS NECESARIOS PARA SU CORRECTA INSTALACIÓN Y FUNCIONAMIENTO.
GARANTIA | 3 AÑOS DE FABRICA
UPS ONLINE DE 1 KVA TIPO TORRE PARA CAMARA Y NODO
DESCRIPCION | REQUERIDO | OFERTADO
MARCA | INDICAR
REFERENCIA | INDICAR
TOPOLOGIA | ONLINE, DOBLE-CONVERSION
POTENCIA | 1000/900 (W/VA)
BYPASS | BYPASS AUTOMATICO
EFICIENCIA | >95% EN MODO DE ALTA EFICIENCIA; >86% EN MODO ONLINE
FACTOR DE POTENCIA | 0.9
CONECTORES DE SALIDA | (6) NEMA 5-15R
VOLTAJE DE ENTRADA | 80-144 VAC
PUERTOS DE COMUNICACIÓN | (1) USB, (1) RS-232 SERIAL
GARANTIA | 3 AÑOS DE FABRICA
DISPOSITIVO DE E/S
DESCRIPCION | CARACTERISTICAS | OFRECIDO
MARCA | INDICAR
REFERENCIA | INDICAR
INTERFAZ E/S | 8 PUERTOS E/S CONFIGURABLES PUERTOS DE ENTRADA: MÍN. -40 V CC, MÁX. 40 V CC PUERTOS DE SALIDA: COLECTOR ABIERTO, CARGA MÁX. 100 MA, TENSIÓN MÁX. 40 V CC
FUNCIONALIDAD E/S | ENTRADA POR DISPARO, SALIDA CONMUTADA O EN PULSO
COMPRESIÓN DE AUDIO | CODIFICACIÓN: AAC-LC 8, 16 O 32 KHZ 8-128 KBIT/S G.711 PCM 8 KHZ 64 KBIT/S G.726 ADPCM 8 KHZ 32 O 24 KBIT/S DESCODIFICACIÓN: G.711 PCM 8 KHZ 64 KBIT/S G.711 PCM 16 KHZ 128 KBIT/S G.726 ADPCM 8 KHZ 32 O 24 KBIT/S
ENTRADA/SALIDA DE AUDIO | ENTRADA: ENTRADA DE LÍNEA/MICRÓFONO, MICRÓFONO BALANCEADO CON ALIMENTACIÓN FANTASMA DE 48 V SALIDA: SALIDA DE LÍNEA, ALTAVOZ 0,5 W RMS A 4 Ω
FUNCIONALIDAD | TRANSMISIÓN DE AUDIO, REPRODUCCIÓN DE CLIPS CARGADOS (WAV Y AU) Y GRABACIÓN (AU) AU (G.711 LEY MU A 8 BITS 8/16 KHZ MONO), WAV (PCM A 16 BITS 8/16/32 KHZ MONO) ALARMA POR DETECCIÓN DE AUDIO
SEGURIDAD | PROTECCIÓN POR CONTRASEÑA, FILTRADO DE DIRECCIONES IP, CIFRADO HTTPSA , CONTROL DE ACCESO A LA RED IEEE 802.1XA , AUTENTICACIÓN DIGEST, REGISTRO DE ACCESO DE USUARIOS
PROTOCOLOS COMPATIBLES | IPV4/V6, HTTP, HTTPSA , SSL/TLSA , QOS LAYER 3 DIFFSERV, FTP, SMTP, BONJOUR, UPNP™, SNMPV1/V2C/V3 (MIB-II), DNS, DYNDNS, NTP, RTSP, RTP, TCP, UDP, IGMP, RTCP, ICMP, DHCP, ARP, SOCKS
EXPLORADOR WEB | CONFIGURACIÓN Y GESTIÓN, MONITOR/CONTROL DE E/S, AUDIO BIDIRECCIONAL, SINCRONIZA AUDIO CON LA FUENTE DE VÍDEO EXTERNA, GRABA (VÍDEO Y/O AUDIO) EN ARCHIVOS (ASF)
ACTIVADORES DE EVENTO | DETECCIÓN DE AUDIO, ENTRADAS EXTERNAS, ARRANQUE
ACCIONES DE EVENTO | NOTIFICACIÓN: CORREO ELECTRÓNICO, HTTP Y TCP PUERTO DE SALIDA EXTERNO, REPRODUCCIÓN DE CLIP DE AUDIO
CARCASA | CARCASA METÁLICA, AUTÓNOMA O MONTAJE EN PARED
MEMORIA | 64 MB DE RAM, 128 MB DE MEMORIA FLASH
ALIMENTACIÓN | 8–34 V CC,, MÁX. 8,2 W O 20–24 V CA,, MÁX. 13,7 VA O ALIMENTACIÓN A TRAVÉS DE ETHERNET IEEE 802.3AF/802.3AT TIPO 1 CLASE 3
CONECTORES | RJ45 10BASE-T/100BASE-TX POE BLOQUES DE TERMINALES: ALIMENTACIÓN (8–34 V CC/ 20–24 V CA), E/S, MICRÓFONO BALANCEADO, SALIDA DE ALTAVOZ, PUERTO SERIE RS232/RS485/RS422 ENTRADA DE LÍNEA/MICRÓFONO 3,5 MM, SALIDA DE LÍNEA 3,5 MM
INCLUYE | CABLES DE CONEXIÓN Y TODOS LOS ELEMENTOS NECESARIOS PARA SU CORRECTA INSTALACIÓN Y FUNCIONAMIENTO.
GARANTIA | 3 AÑOS DE FABRICA
ALTAVOZ IP INCLUYE FUENTE
DESCRIPCION | CARACTERISTICAS | OFRECIDO
MARCA | INDICAR
REFERENCIA | INDICAR
RETRANSMISIÓN DE AUDIO | UNIDIRECCIONAL/BIDIRECCIONAL (MONO)
COMPRESIÓN DE AUDIO | G.711 PCM 8 KHZ, G.726 ADPCM 8 KHZ, LEY-MU AXIS 16 KHZ, VELOCIDAD DE BITS CONFIGURABLE
ENTRADA/SALIDA DE AUDIO | MICRÓFONO INTEGRADO (CON DESACTIVACIÓN MECANICA)
ESPECIFICACIONES DE MICRÓFONO INCORPORADAS | 50 HZ - 16 KHZ
NIVEL MÁXIMO DE AMPLIFICACIÓN | >121 DB
FRECUENCIA DE RESPUESTA | 280 HZ - 12,5 KHZ
PATRÓN DE COBERTURA | 70° HORIZONTAL 100° VERTICAL (A 2 KHZ)
DESCRIPCIÓN DEL AMPLIFICADOR | AMPLIFICADOR 7 W CLASE D INTEGRADO
SEGURIDAD | PROTECCIÓN POR CONTRASEÑA, FILTRO DE DIRECCIONES IP, CIFRADO HTTPSA, CONTROL DE ACCESO A LA RED IEEE 802.1XA, AUTENTICACIÓN DIGEST, REGISTRO DE ACCESO DE USUARIOS
PROTOCOLOS COMPATIBLES | IPV4/V6, HTTP, HTTPSA, SIP, SSL/TLSA, QOS LAYER 3 DIFFSERV, FTP, IPV4/V6, HTTP, HTTPSA , SIP, SSL/TLSA , QOS LAYER 3 DIFFSERV, FTP, CIFS/SMB, SMTP, BONJOUR, UPNPTM, SNMP V1/V2C/V3(MIB-II), DNS, DYNDNS, NTP, TCP, UDP, IGMP, ICMP, DHCP, ARP, SOCKS, SSH
AUDIO INTELIGENTE | AUTOCOMPROBACIÓN DEL ALTAVOZ
ACTIVADORES DE EVENTO | LLAMADA,ENTRADAS VIRTUALES
ACCIONES DE EVENTO | CARGA DE ARCHIVOS: HTTP, RECURSO COMPARTIDO DE RED Y CORREO ELECTRÓNICO NOTIFICACIÓN: CORREO ELECTRÓNICO, HTTP Y TCP REPRODUCCIÓN DE CLIP DE AUDIO ENVÍO DE LA AUTOCOMPROBACIÓN DEL ALTAVOZ ENVIAR SNMP TRAP LED DE ESTADO
FUNCIÓN DE MONITORIZACIÓN | AUTOCOMPROBACIÓN DEL ALTAVOZ, VERIFICACIÓN DE CONEXIÓN, REGISTRO DE SISTEMA INTEGRADO
GENERAL | CARCASA ALUMINIO CON GRADO DE PROTECCIÓN IP66-, IP67- Y NEMA 4X RESISTENTE A IMPACTOS.
MEMORIA | 256 MB DE RAM, 256 MB DE FLASH
ALIMENTACIÓN | ALIMENTACIÓN A TRAVÉS DE ETHERNET (POE) IEEE 802.3AF/802.3AT TIPO 1 CLASE 3 (MÁX. 12,95 W)
CONECTORES | RJ45 10BASE-T/100BASE-TX POE
CONDICIONES DE FUNCIONAMIENTO | DE -20 °C A 50 °C HUMEDAD RELATIVA DEL 10 AL 100 % (CON CONDENSACIÓN)
INCLUYE | CABLES DE CONEXIÓN Y TODOS LOS ELEMENTOS NECESARIOS PARA SU CORRECTA INSTALACIÓN Y FUNCIONAMIENTO.
GARANTIA | 3 AÑOS DE FABRICA
ESTACION BASE CON ANTENA DE 90° 100 MBPS / 20 REMOTOS
DESCRIPCION | CARACTERISTICAS | OFRECIDO
MARCA | INDICAR
REFERENCIA | INDICAR
COMPATIBILIDAD | CON EL SISTEMA DE RADIOS EXISTENTE
EQUIPO | 4.9-5.9GHZ, RF-2XN(F) GPS-1XTNC(F) ETH-1XRJ45 100 BASE T
ANTENA | SECTORIAL 4.94-5.875GHZ, 16DBI, 20IN (508MM), 90-GRADOS, POLARIZACION DUAL, ANTENA GPS, 2XN(M) 1XTNC(M) DT-MNT
CABLE ENSAMBLADO | CAT5E 300 PIES (91 CM), TERMINADO, PARA EXTERIORES, CON REVESTIMIENTO, 2XRJ45
CABLE INYECTOR POE | CABLE DE POTENCIA AC DE 6 PIES (1.8 MT)
CAPACIDAD ENLACE | HASTA 20 REMOTOS Y 100 MBPS
INYECTOR POE | AC 100-240VAC, 30W, 802.3AT, 10/100/1000BASET GIGE, 2X RJ45
PROTECCION RF | ETHERNET 100 MBPS 2XRJ45, COMPATIBLE POE, MONTAJE EN PARED O EL POSTE
INCLUYE | CABLES DE CONEXIÓN Y TODOS LOS ELEMENTOS NECESARIOS PARA SU CORRECTA INSTALACIÓN Y FUNCIONAMIENTO.
GARANTIA | 3 AÑOS DE FABRICA
RADIO SUSCRIPTOR CON ANTENA INTEGRADA DE 24dBI / 10 MBPS
DESCRIPCION | CARACTERISTICAS | OFRECIDO
MARCA | INDICAR
REFERENCIA | INDICAR
COMPATIBILIDAD | CON EL SISTEMA DE RADIOS EXISTENTE
EQUIPO | 4.9-5.8GHZ, ANTENA INTEGRADA 24DBI 14IN(36CM)
CABLE ENSAMBLADO | CAT5E 100FT(30.5M) EXTERIOR CON REVESTIMIENTO
INYECTOR POE | INYECTOR POE, INCLUYE CABLE 6 PIES (1.8 MTS), CON REVESTIMIENTO
CAPACIDAD ENLACE | 10 MBPS
PROTECCION RF | ETHERNET 100 MBPS 2XRJ45, COMPATIBLE POE, MONTAJE EN PARED O EL POSTE
INCLUYE | CABLES DE CONEXIÓN Y TODOS LOS ELEMENTOS NECESARIOS PARA SU CORRECTA INSTALACIÓN Y FUNCIONAMIENTO.
GARANTIA | 3 AÑOS DE FABRICA
RADIO PTP CON ANTENA INTEGRADA DE 19dBI / 10 MBPS
DESCRIPCION | CARACTERISTICAS | OFRECIDO
MARCA | INDICAR
REFERENCIA | INDICAR
COMPATIBILIDAD | CON EL SISTEMA DE RADIOS EXISTENTE
EQUIPO | 4.9-5.8GHZ, ANTENA INTEGRADA 19DBI 8IN (205MM)
CABLE ENSAMBLADO | CAT5E 100FT(30.5M) EXTERIOR CON REVESTIMIENTO
INYECTOR POE | INYECTOR POE, INCLUYE CABLE 6 PIES (1.8 MTS) CON REVESTIMIENTO
CAPACIDAD ENLACE | 10 MBPS
PROTECCION RF | ETHERNET 100 MBPS 2XRJ45, COMPATIBLE POE, MONTAJE EN PARED O EL POSTE
INCLUYE | CABLES DE CONEXIÓN Y TODOS LOS ELEMENTOS NECESARIOS PARA SU CORRECTA INSTALACIÓN Y FUNCIONAMIENTO.
GARANTIA | 3 AÑOS DE FABRICA
GABINETE DE EQUIPOS
DESCRIPCION | REQUERIDO | OFERTADO
MARCA | INDICAR
REFERENCIA | INDICAR
MATERIAL | LÁMINA DE ACERO GALVANIZADO CALIBRE 16 O 18
MEDIDAS | 620 X 540 X 420 MM (ESPACIO SUFICIENTE PARA ALOJAR TODOS LOS EQUIPOS DEL SISTEMA DE LA CAMARA)
SISTEMA DE FIJACION | 4 OJALES, A POSTE ACERO INOX FIJACION AL GABINETE EXTERNA PLM75 - SFP 500
PINTURA | ELECTROSTATICA, NSYMM75
ACCESORIOS | KIT DE VENTILACIÓN FORZADA SIN TERMOSTATO, MULTITOMA,1 BREAKER DE 2 X 20 LG, 1 BREAKER DE 1 X 20, TOMA ELÉCTRICA TIPO LEVITON GRADO COMERCIAL
INCLUYE | LLAVE TRIANGULAR PARA SEGURIDAD, DOBLE FONDO, ORGANIZADORES Y CABLES DE CONEXIÓN, MARCACION ACORDE A SOLICITUD DE LA SUPERVISION, SISTEMA DE DETECCIÓN DE AUSENCIA DE ENERGÍA Y APERTURA DE GABINETE TIPO RELEVO, ELEMENTOS DE PROTECCIÓN, SUPRESORES, TRANSFORMADOR DE AISLAMIENTO Y DEMAS ELEMENTOS MENORES QUE SE REQUIERAN PARA EL FUNCIONAMIENTO DE LA CÁMARA
GARANTIA | 3 AÑOS
BRAZO ESCUALIZABLE PARA CAMARA
DESCRIPCION | REQUERIDO | OFERTADO
MATERIAL | ACERO GALVANIZDO
DIAMETRO | 1,5"
ABATIBLE | SI
LONGITUD | 2.5M
GARANTÍA | 3 AÑOS
CORONA ANTIESCALATORIA Y AVISOS PELIGRO ALTO VOLTAJE
DESCRIPCION | CARACTERISTICAS | OFRECIDO
NUMERO DE PUNTAS | MINIMO 20
LONGITUD DE LAS PUNTAS | 28 CM
CALIBRE DE LAS PUNTAS | 1/2"
TORNILLERIA | DE 1/2" X 5"
ACABADO | GALVANIZADO PARA TODOS LOS ELEMENTOS
INCLUYE | LETRERO DE "PRECAUCIÓN ALTO VOLTAJE" FABRICADO EN ACRILICO, TORNILLERIA Y DEMAS COMPONENTES PARA LA INSTALACION
RACK 47 RU
DESCRIPCION | REQUERIDO | OFERTADO
MARCA | INDICAR
REFERENCIA | INDICAR
TIPO | 47 RU 19"
MATERIAL | ACERO LAMINADO EN FRIO, CALIBRE 16
DIMENSIONES | ANCHO: 61 CM, PROFUNDIDAD: 106 CM
MATERIAL CHAPA | NYLON Y ACERO
INCLUYE | MULTITOMA Y BANDEJAS
GARANTIA | 3 AÑOS
SISTEMA DE PUESTA A TIERRA
DESCRIPCION | CARACTERISTICAS | OFRECIDO
DESCRIPCION | GARANTIZAR LA PUESTA A TIERRA DE TODOS LOS ELEMENTOS DEL GABINETE
INCLUYE | EXCAVACIÓN, VARILLA COPERWELL, ALAMBRE NO14, SOLDADURA ISOTÉRMICA PARA ALAMBRE NO14, VARILLA DE COBRE DE 2,40 METROS, ALAMBRE NO14 Y NO8, CULTIVO EN BASE A BENTONITA, TODOS LOS EQUIPOS, HERRAMIENTAS Y ELEMENTOS NECESARIOS PARA SU INSTALACIÓN, DEMOLICIÓN DE CONCRETO O CUALQUIER OTRO MATERIAL. EL ALAMBRE SE DEBE INSTALAR EN CONTACTO EN EL GABINETE METÁLICO ARRIBA EN EL POSTE, CON CONEXIÓN AL POLO A TIERRA EN UN BARRAJE QUE DISTRIBUIRÁ A LOS DIFERENTES DISPOSITIVOS DE ALIMENTACIÓN.
CAJA DE REGISTRO 50X50
DESCRIPCION | CARACTERISTICAS | OFRECIDO
CARACTERISTICAS | CONSTRUCCIÓN DE CAJA DE REGISTRO 60X60 CON TAPA EN ACABADO IGUAL AL PISO, SEGÚN NORMAS EPM, INCLUYE EXCAVACIÓN, DEMOLICIONES EN CUALQUIER TIPO DE MATERIAL, BOTADA DE ESCOMBROS, HERRAJES Y TAPA DE SEGURIDAD (AMBOS CON TORNILLOS Y TAPONES).
CANALIZACION
DESCRIPCION | CARACTERISTICAS | OFRECIDO
CARACTERISTICAS | SUMINISTRO DE MATERIALES Y CONSTRUCCIÓN CANALIZACIÓN DE ENERGÍA Y TELÉFONOS, SEGÚN NORMAS EPM PARA ACOMETIDAS, CON DOS (2) DUCTOS PVC DE 2", INCLUYE LLEGADA A CAJA DE ENERGÍA O CÁMARA, BOQUILLAS EN CAJA DE ENERGÍA O TELÉFONOS O CÁMARA SUBTERRANEA DE TELEFONIA, EXCAVACIONES EN CUALQUIER TIPO DE TERRENO, DEMOLICIÓN EN CUALQUIER TIPO DE MATERIAL, BOTADA DE ESCOMBROS, LLENOS EN ARENILLA COMPACTADOS HASTA UN 95% DEL ENSAYO PROCTOR MODIFICADO, TUBERÍA, ACABADOS EN (GRAMA, CONCRETO, ASFALTO O EN EL MATERIAL QUE ESTE PRESENTE EN EL ACABADO DEL PISO INTERVENIDO).
ACOMETIDA ELECTRICA EN CABLE TIPO TRENZA
DESCRIPCION | CARACTERISTICAS | OFRECIDO
CABLE | 2X8 + 8 AWG CONCENTRICO
HERRAJES | PARA BAJA TENSIÓN
ACCESORIOS Y AISLADORES | PARA INSTALACION SEGÚN NORMA EPM
POSTE EN CONCRETO 16 MTS. INCLUYE INSTALACION
DESCRIPCION | CARACTERISTICAS | OFRECIDO
MARCA | INDICAR
REFERENCIA | INDICAR
MATERIAL | CONCRETO CON ALMA EN VARILLAS DE ACERO O HIERRO
LONGITUD | 16 MTS
CAPACIDAD DE CARGA | MINIMO 750KGF
NORMATIVIDAD | EPM RA7-035
INCLIUYE | EXCAVACION, DEMOLICION DE CONCRETO O ASFALTO, AFIRMADO, REPARACION DE PISO DONDE SE DEMOLIO PARA INSTALACION DEL POSTE, MATERIALES Y EQUIPOS NECESARIOS, TRANSPORTE Y BOTADA DE ESCOMBROS AL SITIO INDICADO POR LA INTERVENTORIA, PINTURA EN FRANJAS AMARILLAS Y NEGRAS. DUCTERIA INTERNA PARA CONDUCCION DE CABLEADO ELECTRICO Y PUESTA A TIERRA (2X PVC 1", 2X CONDULETA, 2X IMC 1")