## ANEXO 3
ANEXO No. 3 – ESPECIFICACIONES TECNICAS
SERVICIO DE MANTENIMIENTO PREVENTIVO, CORRECTIVO Y RENOVACIÓN DE TECNOLOGICAS DE SEGURIDAD DE LA ALCALDIA DE MEDELLIN Y SEDES
CAMARA IP PTZ TIPO EXTERIOR
DESCRIPCIÓN | REQUERIDO | OFERTADO
MARCA | INDICAR
REFERENCIA | INDICAR
SENSOR DE IMAGEN | CCD DE BARRIDO PROGRESIVO DE 1/3”
LENTE | 4,4–132 MM, F1.4–4.6
DIA Y NOCHE | FILTRO DE INFRARROJOS REMOVIBLE AUTOMÁTICAMENTE
ILUMINACION MINIMA | COLOR: 0,2 LUX A 30 IRE F1.4 - B/N: 0,04 LUX A 30 IRE, F1.4 - COLOR: 0,3 LUX A 50 IRE F1.4
ZOOM | ZOOM ÓPTICO DE 30X Y ZOOM DIGITAL DE 12X (TOTAL DE 360X)
RESOLUCION | (HDTV 720P) 1280X720
FRAMES POR SEGUNDO | HASTA 30/25 IMÁGENES POR SEGUNDO (60/50 HZ) EN TODAS LAS RESOLUCIONES
STREAMS DE VIDEO | MÚLTIPLES SECUENCIAS DE VÍDEO CONFIGURABLES INDIVIDUALMENTE
ONVIF | ONVIF® PROFILES S
CARCASA | CLASIFICACIÓN IP66, IK10 Y NEMA 4X CARCASA METÁLICA (ALUMINIO)
PROTOCOLOS SOPORTADOS | IPV4/V6, HTTP, HTTPSA, SSL/TLSA, QOS LAYER 3 DIFFSERV, FTP, CIFS/SMB, SMTP, BONJOUR, UPNPTM, SNMP V1/V2C/V3 (MIB-II), DNS, DYNDNS, NTP, RTSP, RTP, SFTP, TCP, UDP, IGMP, RTCP, ICMP, DHCP, ARP, SOCKS, SSH, NTCIP
ALIMENTACION | HIGH POE 60 W
CONDICIONES DE OPERACIÓN | DE -30 °C A 50 ° C, HUMEDAD RELATIVA: DEL 10 AL 100 % ( CON CONDENSACION)
PESO | MAXIMO 4 KG
INCLUYE | ADAPTADOR HIGH POE 60 W DE 1 PUERTO, CONECTOR RJ45 (IP66), PARASOL
GARANTIA | 3 AÑOS DE FABRICA
CÁMARA IP FIJA TIPO EXTERIOR
DESCRIPCIÓN | REQUERIDO | OFERTADO
MARCA | INDICAR
REFERENCIA | INDICAR
SENSOR DE IMAGEN | CMOS DE BARRIDO PROGRESIVO DE 1/2,8”
LENTE | 2,8–10 MM, F1.6
DIA Y NOCHE | FILTRO DE INFRARROJOS EXTRAÍBLE AUTOMÁTICAMENTE
IR | 10 METROS
ILUMINACION MINIMA | COLOR: 0,18 LUX A F1.6; B/N: 0,04 LUX A F1.6; 0 LUX CON ILUMINACIÓN CON INFRARROJOS ACTIVADA
COMPRESION DE VIDEO | H.264 Y MPEG
RESOLUCION | 1080P
FRAMES POR SEGUNDO | 30
STREAMS DE VIDEO | MÚLTIPLES SECUENCIAS DE VÍDEO CONFIGURABLES INDIVIDUALMENTE
IMAGEN | ROTACIÓN: 0°, 90°, 180°, 270°, INCLUIDO FORMATO DE PASILLO
ONVIF | ONVIF® PROFILE S
CARCASA | CARCASA CON CLASIFICACIÓN IP66, IP67 Y NEMA 4X
ZOOM | PTZ DIGITAL
PROTOCOLOS SOPORTADOS | IPV4/V6, HTTP, HTTPSA, SSL/TLSA, QOS LAYER 3 DIFFSERV, FTP, CIFS/SMB, SMTP, BONJOUR, UPNPTM, SNMP V1/V2C/V3(MIB-II), DNS, DYNDNS, NTP, RTSP, RTP, SFTP, TCP, UDP, IGMP, RTCP, ICMP, DHCP, ARP, SOCKS, SSH
ALIEMENTACION | ALIMENTACIÓN A TRAVÉS DE ETHERNET IEEE 802.3AF/802.3AT TIPO 1 CLASE 3 TÍPICOS: 4,6 W, 11W MÁX
CONDICIONES DE OPERACIÓN | DE -10 °C A 50 °C
PESO | 800 G
INCLUYE | SOPORTE DE MONTAJE, PLANTILLA DE PERFORADO, GUÍA DE INSTALACIÓN
GARANTIA | 3 AÑOS DE FABRICA
EXTENSOR DE VIDEO
DESCRIPCIÓN | REQUERIDO | OFERTADO
MARCA | INDICAR
REFERENCIA | INDICAR
VELOCIDAD DE DATOS | FULL DUPLEX / SEMIDUPLEX 10/100 Mbps
CONDICIONES DE OPERACIÓN | De -10 °C a 50 °C
COMPATIBLE | IEEE 802.3AF, IEEE 802.3AT
CUMPLIMIENTO | IEEE 802.3AF, IEEE 802.3AT RoHS, WEEE, CE
GARANTIA | 3 AÑOS DE FABRICA
SWITCH PoE NO ADMINISTRABLE
DESCRIPCIÓN | REQUERIDO | OFERTADO
MARCA | INDICAR
REFERENCIA | INDICAR
COMPATIBLE | H.264
PUERTOS ETHERNET | GIGABIT ETHERNET (RJ45)
PUERTOS POE | 8
CONDICIONES DE OPERACIÓN | 0°C ~ 50°C
CERTIFICACION | CE, C-Tick, FCC, LVD, VCCI
GARANTIA | 3 AÑOS DE FABRICA
MONITOR
DESCRIPCIÓN | REQUERIDO | OFERTADO
MARCA | INDICAR
REFERENCIA | INDICAR
TAMAÑO DE PANTALLA | 18,5"
RELACION DE ASPECTO | 16:9
ENTRADA | VGA
RESOLUCION | 1366x768
ESTANDAR DE VIDEO | HD
GARANTIA | 3 AÑOS DE FABRICA
GRABADOR
DESCRIPCIÓN | REQUERIDO | OFERTADO
MARCA | INDICAR
REFERENCIA | INDICAR
PROCESADOR | INTEL CORE i5-6500 QUAD CORE 3.60 GHz PROCESSOR
MEMORIA RAM | 12 GB DDR4
PUERTOS | 6x USB 3.0; 4x USB 2.0; 1x GbE port; 2x DISPLAY PORT; 1x VGA
FORMATO | TORRE
ALMACENAMIENTO | 4 TB
SISTEMA OPERATIVO | WINDOWS 10 PRO
PERIFERICOS | TECLADO, MOUSE
GARANTIA | 3 AÑOS DE FABRICA
ESPECIFICACIONES DE VIDEO | H.264/ MPEG-4/MJPEG/MPEG-2 MONITOREO DE MINIMO 32 CAMARAS SIMULTANEAS, MULTICAST MULTISTREAMING
USUARIOS CLIENTES | LICENCIA DE CONEXIÓN DE HASTA CINCO (5) USUARIOS
POTENCIA | 200W
TEMPERATURA DE OPERACIÓN | 50⁰ TO 95⁰F (10⁰ TO 35⁰C)
CERTIFICACIONES | CE, FCC, UL, C-Tick, VCCI, KC, BSMI
GARANTIA | 3 AÑOS DE FABRICA
EQUIPO DE COMPUTO
DESCRIPCIÓN | REQUERIDO | OFERTADO
MARCA | INDICAR
REFERENCIA | INDICAR
PROCESADOR | 3.4 GHz
MEMORIA RAM | 8 GB
CHIPSET | CORE i7
PUERTOS | USB, HDMI, VGA
FORMATO | TORRE
ALMACENAMIENTO | 1TB SATA
SISTEMA OPERATIVO | WINDOWS 10
PERIFERICOS | TECLADO, MOUSE
GARANTIA | 3 AÑOS DE FABRICA