## Especificaciones
ANEXO No 3 -ESPECIFICACIONES TÉCNICAS
MANTENIMIENTO PREVENTIVO Y CORRECTIVO, CON SUMINISTRO DE REPUESTOS Y ADQUISICIÓN DE EQUIPOS NUEVOS PARA LOS SISTEMAS DE CONTROL DE ACCESO, CIRCUITO CERRADO DE TELEVISIÓN Y SISTEMA DE DETECCIÓN DE INCENDIOS, DE LAS SEDES DEL ÁREA METROPOLITANA DEL VALLE DE ABURRÁ
CAMARA FIJA
ITEM | DESCRIPCIÓN | REQUERIDO | OFRECIDO
1.1 | Marca
1.2 | Modelo
1.3 | Resolucion | 2MP (1920 × 1080)
1.4 | Sensor de la imagen | 1/3" Progressive Scan CMOS
1.5 | Lente | 2.8 - 12 mm @ F1.4, Angulo de visión 113°-33.8°
1.6 | WDR | Digital WDR
1.7 | Compresion de video | H.264/ MJPEG
1.8 | Protocolos | TCP/IP, UDP, ICMP, HTTP, HTTPS, FTP, DHCP, DNS, DDNS, RTP, RTSP, RTCP, PPPoE, NTP, UPnP, SMTP, SNMP, IGMP, 802.1X, QoS, IPv6, Bonjour
1.9 | Almacenamiento local | Built-in Micro SD/SDHC/SDXC card slot, up to 128 GB
1.10 | Consumo de energía | 12 V DC ± 10% PoE (802.3af)
1.11 | Rango IR | Approx. 20-30 meters
1.12 | Nivel de proteccion | IP66
1.13 | Consumo de potencia | Max. 5.5 W (Max. 7.5W con filtro de corte IR activado)
MONITOR 48"
ITEM | CARACTERISTICA | REQUERIDO | OFRECIDO
2.1 | Marca
2.2 | Modelo
2.3 | Resolucion | 1920×1080
2.4 | Tamaño pantalla | 42.5"
2.5 | Entradas | HDMI, VGA, DVI, BNC y USB
2.6 | Tipo de display | TFT-LED Backlight
2.7 | Brillo | 260cd/m2
2.8 | Contraste | 1200:1
2.9 | Tiempo de respuesta | 8ms
2.10 | Colores | 16.7M
2.11 | Angulo de visión | Horizontal 178° / vertical 178°
2.12 | Voltaje entrada | 100 ~ 240V AC, 50/60Hz
2.13 | Consumo | ≤ 65W
2.14 | Temperatura de operación | 0°C ~ 40°C
DVR HIBRIDA 32 CANALES
ITEM | DESCRIPCIÓN | REQUERIDO | OFRECIDO
3.1 | Marca
3.2 | Modelo
3.3 | Resolucion | 2MP
3.4 | Entrada de video analogo y HD-TVI | 32 canales / Interface BNC (1.0Vp-p, 75 Ω)
3.5 | Entrada de video IP | 8-ch (hasta 32-ch)
3.6 | Comprension de Video | H.264
3.7 | Protocolos | TCP/IP, PPPoE, DHCP, EZVIZ Cloud P2P, DNS, DDNS, NTP, SADP, SMTP, SNMP, NFS, iSCSI, UPnP™, HTTPS
3.8 | Almacenamiento | 4 interfaces SATA para 4 HDDs; 1 interfaz eSATA
3.9 | Capacidad | Hasta 4 TB por cada disco
3.10 | Interfaces | Interfaz de red 10M / 100M / 1000M Serial interface RS-232, RS-485 Keyboard USB port 3 × USB2.0 Alarm entrada/salida - 16 / 4
3.11 | Streams | Soporte Dual-stream tipo Video, Video & Audio
SWITCH 24 PUERTOS
ITEM | DESCRIPCIÓN | REQUERIDO | OFRECIDO
4.1 | Marca
4.2 | Modelo
4.3 | Cantidad de puertos | 24
4.4 | Tecnología Ethernet | IEEE 802.3ab 1000BASE-T
4.5 | Tipo de ranura para expansión | SFP
4.6 | Factor de forma | Montaje en rack
4.7 | Nivel | Capa 2
4.8 | Administrable | Si
4.9 | Tipo de medios soportados | Optico / Par trenzado
4.10 | Number de puertos de expansión | 4
CAMARA MINIDOMO
ITEM | DESCRIPCIÓN | REQUERIDO | OFRECIDO
5.1 | Marca:
5.2 | Modelo:
5.3 | Resolucion | 2MP (1920 × 1080)
5.4 | Sensor de imagen | 1/2.8" CMOS scan progresivo
5.5 | Lente | 4mm @ F2.0
5.6 | Comprnsion de video | H.264/ MJPEG
5.7 | Angulo de visión | 106°(2.8mm), 85°(4mm) , 52°(6mm)
5.8 | Dia / Noche | Filtro de corte IR con auto switch
5.9 | WDR | WDR Digital
5.10 | Protocolos | TCP/IP, PPPoE, DHCP, EZVIZ Cloud P2P, DNS, DDNS, NTP, SADP, SMTP, SNMP, NFS, iSCSI, UPnP™, HTTPS
5.11 | Almaceamiento local | Ranura Micro SD/SDHC/SDXC incorporada, hasta 128 GB
5.12 | Alimentación | 12 VDC ± 10%, PoE (802.3af)
5.13 | Consumo potencia | Max. 5 W
5.14 | Protección contra impactos | IK10
5.15 | Rango IR | Hasta 30m
CAMARA BULLET
ITEM | DESCRIPCIÓN | REQUERIDO | OFRECIDO
6.1 | Marca
6.2 | Modelo
6.3 | Resolucion | HD
6.4 | Lente | 2,8 - 12 mm
6.5 | FPS | 25FPS
6.6 | Sensor de imagen | 1/3" Progressive Scan 1.0 Mpx CMOS
6.7 | Protección | IP66
CAMARA DOMO
ITEM | DESCRIPCIÓN | REQUERIDO | OFRECIDO
7.1 | Marca
7.2 | Modelo
7.3 | Sensor de la imagen | 1/2.8" Scan CMOS progresivo
7.4 | Resolucion | 1920 x 1080
7.5 | Zoom optico | 20X
7.6 | Rango IR | 100m
7.7 | AGC | Auto/Manual
7.8 | Zoom digital | 16X
7.9 | Mascaras de privacidad | 8 mascaras programables
DVR 32 CANALES
ITEM | DESCRIPCIÓN | REQUERIDO | OFRECIDO
8.1 | Marca
8.2 | Modelo
8.3 | Canales de Video | 32
8.4 | Compresion video | H.264
8.5 | Interfaces | 1 Puerto RS-485 para Control 2 x USB 2.0 1 RJ45 10/100/1000 Mbps Alarmas 8 In/ 4 out
8.6 | Audio comprension | G.711u
8.7 | Puerto de video | HDMI, VGA
8.8 | Resoluciones soportadas | 1920x1080, 1280x1024, 1280x720, 1024x768
8.9 | Montaje | Rack - 2U - 19"
8.10 | Alimentación | 12VDC
8.11 | Temperatura de operación | 10-55°C
SWITCH 8 PUERTOS
ITEM | DESCRIPCIÓN | REQUERIDO | OFRECIDO
9.1 | Marca
9.2 | Modelo
9.3 | Capacidad | 8 puertos
9.4 | Tecnología Ethernet | 10/100Base-TX
9.5 | Nivel | Capa 2
9.6 | Estandares | IEEE:; IEEE 802.3: 10T Ethernet; IEEE 802.3u: 100TX Fast Ethernet; IEEE 802.3x:
9.7 | Factor de forma | Montaje en bastidor; montar en la pared
9.8 | Voltaje de entrada | 110 V AC, 220 V AC
UPS 3 KVA
ITEM | DESCRIPCIÓN | REQUERIDO | OFRECIDO
10.1 | Marca
10.2 | Modelo
10.3 | Rango de energia | 700-3000 VA
10.4 | Voltaje | 120-240 Vac
10.5 | Frecuencia | 60 Hz
10.6 | Configuracion | Torre
10.7 | Tiempo de respaldo | >3 minutos con baterías internas @100% carga (0.7 pf)
10.8 | Tipo de baterías | VRLA 12V/9Ah (internas y externas)
10.9 | Eficiencia | >95% en modo alta eficiencia; >86% en modo normal
10.10 | Factor de potencia | 0.9
10.11 | Bypass | Bypass automatico
10.12 | Topología | On-line, doble-conversión
10.13 | LEDs | Cuatro LED’s indicadores de estatus
10.14 | Interfase de usuario | Display LCD gráfico
MONITOR 21"
ITEM | DESCRIPCIÓN | REQUERIDO | OFRECIDO
11.1 | Marca
11.2 | Modelo
11.3 | Resolucion | 1920×1080
11.4 | Tipo de display | LED-Backlit
11.5 | Tamaño pantalla | 21.5”
11.6 | Iluminacion | 250cd/㎡
11.8 | Potencia | AC100-240V~(+/-10%), 50/60 Hz
11.9 | Brillo | 250cd/m2 (Typical)
11.10 | Tiempo de respuesta | 5ms
11.11 | Color | 16.7M
11.12 | Angulo de visión | Horizontal 170°, Vertical 160°
11.13 | Alimentación | DC 12V/3.0A
11.14 | Consumo | < 30W(on) / < 0.5W(Standby)
11.15 | Temperatura de operación | 0°C ~ 40 °C
RACK 1.8M
ITEM | DESCRIPCIÓN | REQUERIDO | OFRECIDO
12.1 | Marca
12.2 | Modelo
12.3 | Altura | 42U
12.4 | Ventiladors | 4
12.5 | Puertas | frontal y trasera en malla
12.6 | Cerrradura | Seguridad
TARJETAS PROXIMIDAD
ITEM | DESCRIPCIÓN | REQUERIDO | OFRECIDO
13.1 | Marca
13.2 | Modelo
13.3 | Dimensiones | 5,40 x 8,57 x 0,079 cm
13.4 | Tipo | Sin contacto
13.5 | Tecnologia de proximidad | 125 Khz
ETIQUETAS UNISENSOR
ITEM | DESCRIPCIÓN | REQUERIDO | OFRECIDO
14.1 | Marca:
14.2 | Modelo:
14.3 | Dimensiones | 1.1w x4.5l( cm)
14.4 | Frecuencias | 58khz(& plusmn; 4%)
14.5 | Deteccion | 70~90cm
SISTEMA INALAMBRICO
ITEM | DESCRIPCIÓN | REQUERIDO | OFRECIDO
15.1 | Marca
15.2 | Modelo
15.3 | Frecuencias | 5 GHz: 4910 – 5970 MHz
15.4 | Ancho de canal | 5 ¦ 10 ¦ 20 ¦ 40 MHz
15.5 | Capa fisica | 2x2 MIMO/OFDM
15.6 | Latencia | 17 ms
15.7 | Interface Ethernet | 100 BaseT
15.8 | Protocolos | IPv4, UDP, TCP, IP, ICMP, SNMPv2c, HTTPs, STP, SSH, IGMP Snooping
15.9 | Administración | HTTPs, SNMPv2c, SSH
15.10 | VLAN | 802.1Q con prioridad 802.1p
GABINETE DE PARED 16U
ITEM | DESCRIPCIÓN | REQUERIDO | OFRECIDO
16.1 | Marca
16.2 | Modelo
16.3 | Altura | 16U
16.4 | Puerta | Tipo malla abatible
16.5 | Color | Negro
SISTEMA DE CONTROL DE ACCESO
ITEM | DESCRIPCIÓN | REQUERIDO | OFRECIDO
17.1 | Marca
17.2 | Modelo
17.3 | Interface de comunicación | RS-485 - TCP/IP.
17.4 | Capacidad usuarios | 16.000; registro de sucesos: 32.000
17.5 | Puerto wiegand | (AR-721U, AR-721k).
17.6 | Reconocimiento | FAR: <0,001%; FRR: <1%