## ANEXO 3
ANEXO No. 3 – ESPECIFICACIONES TECNICAS
ADECUACIONES TECNOLÓGICAS PARA LA CONECTIVIDAD DE LAS SALAS CIEPS Y ESTACIONES DE LA POLICIA NACIONAL DEL VALLE DE ABURRÁ
UPS
DESCRIPCIÓN | REQUERIDO | OFERTADO
Marca | Indicar
Referencia | Indicar
Capacidad | 2000 VA/1800W
Entrada | 120 Voltaje nominal
Dimensiones | 190x318x421 mm
Peso | 26 Kg
Voltaje de salida | 100 / 110 / 115 / 120 VCA
Fase | Monofase con tierra
Tiempo de autonomia | Carga completa : 5 minutos Carga media : 13 minutos
Bateria tipo/cantidad | 12V/7Ah x 6
SWITCH
DESCRIPCIÓN | REQUERIDO | OFERTADO
Marca | Indicar
Referencia | Indicar
Interfaces | Gigabit Ethernet
Puertos | 26 x 1000Base-T RJ-45 2 x SFP (mini-GBIC) 1 x console - DB-9 management
Tipo de dispositivo | Administrable
Memoria RAM | 128 MB
Memoria Flash | 16 MB Flash
Protocolo de enrutamiento | Enrutamiento IPv4 estático
Algoritmo de Encripción | SSL
Incluye | 1 cable serial, 1 kit para montaje en rack
Metodo de autenticación | Secure Shell (SSH), RADIUS, TACACS+
Normas internacionales | UL 60950, CSA 22.2 No. 60950, FCC Part 15 A
Estandares | IEEE 802.3, IEEE 802.3u, IEEE 802.3z, IEEE 802.1D, IEEE 802.1Q, IEEE 802.3ab, IEEE 802.1p, IEEE 802.3x, IEEE 802.3ad (LACP), IEEE 802.1w, IEEE 802.1x, IEEE 802.1s
Protocolos | SNMP 1, RMON 1, RMON 2, RMON 3, RMON 9, Telnet, SNMP 3, SNMP 2c, HTTP, HTTPS, SSH, CLI
Indicadores de estado | Actividad de enlace, velocidad de transmisión de puerto, sistema
Dimensiones y Peso | Ancho 44 cm / Profundidad 25.7 cm / Altura 4.5 cm / Peso 3.3 kg
Capacidad de suicheo | 56 Gbps
Rendimiento de envío | Tamaño de paquete de 64-byte 41.67 Mpps
Reglas ACL | Hasta 512
Tamaño de tablas MAC | 8K entradas
MTBF | 179.141 horas
Voltaje | AC 120/230 V (50/60 Hz)
GABINETE DE PARED
DESCRIPCIÓN | REQUERIDO | OFERTADO
Marca | Indicar
Referencia | Indicar
Altura | 16U
Estructura | Acero laminado en frío, Calibre 18
Puerta Frontal | Marco metálico en acero laminado en frío Calibre 20, con vidrio templado de seguridad o acrílico opaco de 4 mm
Puerta Posterior | Acero laminado en frío, Calibre 18
Cierre Frontal | Cierre en acero de apertura con Llave maestra
Norma | ANSI / EIA 310D
Incluye | Multitoma, proteccion a tierra, bandeja y organizador horizontal