## Especificaciones Técnicas
ANEXO 3 - ESPECIFICACIONES TÉCNICAS
SUMINISTRO E IMPLEMENTACIÓN DE SISTEMAS DE SEGURIDAD EN NUEVA GUARDIA EN LA CUARTA BRIGADA DEL EJERCITO NACIONAL SEDE MEDELLÍN
CONTROL DE ACCESO PEATONAL TIPO PASILLO CON RECOLECTOR DE TARJETAS
DESCRIPCIÓN | REQUERIDO | OFERTADO
Marca
Referencia
Estructura | Acero inoxidable AISI 304
Tipo de control de acceso | Puerta basculantes laterales
Tiempo mínimo de apertura de los paneles | 0.7 a 1 segundo
Tiempo mínimo de cierre de los paneles | 0.7 a 1 segundo
Comunicación | RS232
Clasificación IP | IP42
Nivel de ruido | < 65dB
Flujo de Personas | 15 a 30 por minuto
Potencia de voltaje | 110 / 220V
Potencia del motor | 46W
Accesorios de instalación | Incluidos
Recolector de tarjetas | Incluido
CONTROL DE ACCESO PEATONAL TIPO PASILLO SIN RECOLECTOR DE TARJETAS
DESCRIPCIÓN | REQUERIDO | OFERTADO
Marca
Referencia
Estructura | Acero Inoxidable AISI 304
Tipo de control de acceso | Puerta basculantes laterales
Tiempo mínimo de apertura de los paneles | 0.7 a 1 segundo
Tiempo mínimo de cierre de los paneles | 0.7 a 1 segundo
Comunicación | RS232
Clasificación IP | IP42
Nivel de ruido | < 65dB
Flujo de Personas | 15 a 30 por minuto
Potencia de voltaje | 110 / 220V
Potencia del motor | 46W
Accesorios de instalación | Incluidos
LECTOR BIOMÉTRICO
DESCRIPCIÓN | REQUERIDO | OFERTADO
Marca
Referencia
Dimensiones | 50 x 160 x 37mm (W x H x D)
Interfaz de red | TCP/IP, RS485
Microprocesador | 400 MHz DSP
Memoria | 8 MB RAM + 4 MB Flash
Alimentación Eléctrica | 12 VDC
CONTROLADORA PARA CONTROL DE ACCESO
DESCRIPCIÓN | REQUERIDO | OFERTADO
Marca
Referencia
Rango de lectura | iCLASS Seos: 2.4" (6 cm) iCLASS: 3.6" (9 cm) MIFARE Classic: 2.4" (6 cm) MIFARE DESFire EV1: 2.4" (6 cm)
Dimensiones | 4.8 cm x 10.3 cm x 2.3 cm
Voltaje de operación | 5-16 VDC
Temperatura de operación | -35º to 65º C
Humedad | 5% to 95%
Frecuencia de transmisión | 13.56 MHz
Comunicaciones | Wiegand, Clock-and-Data, Open Supervised Device Protocol (OSPD) vía RS485
Capacidad de lectoras | mínimo 8
Fuente de poder | Incluida
ESTACION DE TRABAJO PARA ENROLAMIENTO
DESCRIPCION | REQUERIDO | OFERTADO
Marca
Referencia
Procesador | Intel 3.4 GHZ
Memoria RAM | 8 GB
Chipset | Intel
Puertos | USB, DVI-I, DisplayPort, RJ-45
Formato | Torre
Almacenamiento | 1TB SATA
Sistema Operativo | Windows
Perifericos | Teclado, Mouse, Monitor, Lector de Huella y Lector de Tarjeta
LECTOR DE HUELLA
DESCRIPCIÓN | REQUERIDO | OFERTADO
Marca
Referencia
Sensor | Óptico
Resolución | 500 PPP
Area de imagen | 16x18 mm
Interfaz | USB
Sistema operativo | Windows
LECTOR DE CÉDULAS
DESCRIPCIÓN | REQUERIDO | OFERTADO
Marca
Modelo
Potencia de voltaje | 2,3W
Clasificacion ip | IP41
Soporte de caidas | 1.8 metros
Area de lectura | 838 x 640 Pixeles
Formatos decodificacion | 1D, PDF, 2D y sÍmbolos OCR
Temperatura de operación | -0 °C a 50°C
TARJETAS PARA CONTROL DE ACCESO
DESCRIPCIÓN | REQUERIDO | OFRECIDO
Marca
Referencia
Tipo | MIFARE
Dimensiones | 2.125” x 3.375” x .03” (5.4 x 8.57 x 0.076 cm)
Peso | 0.20 oz. ( 6 g )
Rango de lectura | 10 cm
Temperatura de operación | -40° to 50°C
Frecuencia de operación | 13,56 MHz
Material | PVC
EQUIPO DE RAYOS X
DESCRIPCIÓN | REQUERIDO | OFERTADO
Marca
Referencia
Medidas del Túnel | 53cm x 35cm
Nivel de penetración | 12 mm en acero y alta identificación de alambre (38 AWG)
Fuente de alimentación | 110 VAC
Rango de operación | 0° a 40° C
Tamaño monitor | Monitor LCD de 17" o superior
Estructura de construcción | Acero
ARCO DETECTOR DE METALES
DESCRIPCIÓN | REQUERIDO | OFERTADO
Marca
Referencia
Tipo | Arco de columna
Programas de seguridad | 20 programas
Tipo de señal de alarma | Audio y visual
Nivel de protección | IP31
Alimentación voltaje | 100 - 240 VAC
Temperatura de operación | de -20° a 50° C
LECTOR BIOMÉTRICO PARA TALANQUERAS
DESCRIPCIÓN | REQUERIDO | OFERTADO
Marca
Referencia
Dimensiones | 50 x 160 x 37mm (W x H x D)
Interfaz de red | TCP/IP, RS485
Microprocesador | 400 MHz DSP
Memoria | 8 MB RAM + 4 MB Flash
Alimentación Eléctrica | 12 VDC
CAMARA FIJA PARA LPR
DESCRIPCIÓN | REQUERIDO | OFRECIDO
Marca
Referencia
Sensor de imagen | CMOS
Lente | 2.8–8 mm
Dia-Noche | Filtro IR extraible automaticamente
Resolución | 1920x1080
ONVIF | Si
Carcasa | IP67
Protocolos | TCP, ICMP, HTTP, HTTPS, FTP, DHCP, DNS, RTP, RTSP, RTCP, NTP, SMTP, SNMP, IGMP, IPv6
Temperatura Operación | -40 °C A 50 °C
CAMARA FIJA TIPO BALA EXTERIOR
DESCRIPCIÓN | REQUERIDO | OFRECIDO
Marca
Referencia
Sensor de imagen | CMOS
Lente | 2,8 mm
Dia-Noche | Filtro IR extraible automaticamente
Resolución | 1920X1080
ONVIF | Si
Carcasa | IP66
Protocolos | TCP, ICMP, HTTP, HTTPS, FTP, DHCP, DNS, RTP, RTSP, RTCP, NTP, SMTP, SNMP, IGMP, IPv6
Temperatura Operación | -30 °C A 50 °C
SISTEMA DE BOLARDOS ELECTROMECANICOS
DESCRIPCIÓN | REQUERIDO | OFRECIDO
Marca
Referencia
Material de Construcción | Acero AISI 304
Diametro de cilindro de movimiento | 275 mm
Altura del cilindro de movimiento | 600 mm
Acabado del cilindro de movimiento | Anticorrosión, gris
Potencia de motor | 140W - 0,6A
Clasificacion IP | IP67
Resistencia de impacto sin deformacion | 30000 J
Temperatura de operación | -20° a 60°C
PEDESTAL SIN RECOLECTOR DE TARJETAS PARA ENTRADA VEHICULAR
DESCRIPCIÓN | REQUERIDO | OFERTADO
Marca
Modelo
Material de estructura | Acero inoxidable
Altura (cm) | 90 cm
Abcho (cm) | 20 cm
Profundidad (cm) | 30 cm
Incluye recolector de tarjetas | No
Clasificación IP | IP 42
PEDESTAL CON RECOLECTOR DE TARJETAS PARA SALIDA VEHICULAR
DESCRIPCIÓN | REQUERIDO | OFERTADO
Marca
Modelo
Material de estructura | Acero inoxidable
Altura (cm) | 90 cm
Abcho (cm) | 20 cm
Profundidad (cm) | 30 cm
Incluye recolector de tarjetas | Si
Clasificación IP | IP 42
SOFTWARE DE INTEGRACIÓN CCTV - LPR Y CONTROL DE ACCESO - VISITANTES
DESCRIPCIÓN | REQUERIDO
Marca
Referencia
Estaciones de trabajo | 1
Cantidad de cámaras | Mínimo 10
Detección automática de cámaras | Si
Tecnología de cámaras | Análogas / IP
Sistemas mínimo a integrar | CCTV/Control de acceso/LPR
Mapa interactivo | Si
Alertas audibles | Si
Monitoreo remoto | Si
Perfiles de usuarios | Si
Protocolo Onvif | Si
Grabación de video multicanal | Si
Canales en tiempo real | 12
Capacidad de resolución | CIF1, CIF2, CIF4, VGA y megapixel
Posibilidad de compresión y ajuste de calidad | Si
Posibilidad de enmascarar | Si
Notificación de informes y reporte de incidentes | SMS Y E-mail
Soporte multiples monitores | Si
CÁMARA DOMO PTZ 2 MPX ZOOM DE 36X IR 200 MTS
DESCRIPCION | REQUERIDO | OFERTADO
Marca
Referencia
Sensor de Imagen | CMOS
Lente | 5,7–129 mm
Dia-Noche | Filtro de infrarrojos
Rango IR | 200 metros
Zoom Óticpo | 36x
Resolución | 1920x1080
ONVIF | ONVIF
Carcaza | Clasificación IP66, IK10
Protocolos | IPv4/v6, HTTP, HTTPS, QoS, FTP, SMTP, UPnP, SNMP, DNS, NTP, RTSP, RTP, TCP, UDP, IGMP, ICMP, DHCP
CÁMARA FIJA TIPO DOMO 4 MPX PARA EXTERIOR
DESCRIPCION | REQUERIDO | OFERTADO
Marca
Referencia
Resolución | 4 Mpx
Sensor de Imagen | Progressive Scan CMOS
Lente | 2.8-9.8mm
Dia-Noche | Filtro de corte IR
Rango IR | 15 metros
Resolución | 2592x1520
ONVIF | ONVIF
Carcasa | IP66, IK10
Protocolos | TCP/IP, ICMP, HTTP, HTTPS, FTP, DHCP, DNS, DDNS, RTP, RTSP, RTCP, PPPoE, NTP, UPnP, SMTP, SNMP, IGMP, 802.1X, QoS, IPv6
CONTROLADORA IP PARA CÁMARAS PTZ
DESCRIPCIÓN | REQUERIDO | OFERTADO
Marca
Referencia
Modo de control | IP
Panel de visualización | 5" LCD
Resolución panel | 800 x 480
Puerto de interfaz | USB, RS232
Voltaje | 12 VDC
CÁMARA TIPO BALA DE 3 MPX
DESCRIPCION | REQUERIDO | OFERTADO
Marca
Referencia
Resolución | 3 Mpx
Sensor de Imagen | Progressive CMOS
Lente | 3 a 9 mm
Dia-Noche | Filtro de infrarrojo
Rango IR | 15 metros
Resolución | 2048 × 1536
ONVIF | ONVIF
Carcaza | IP66
Protocolos | TCP/IP, ICMP, HTTP, HTTPS, FTP, DHCP, DNS, DDNS, RTP, RTSP, RTCP, PPPoE, NTP, UPnP, SMTP, SNMP, IGMP, 802.1X, QoS, IPv6
MONITOR INDUSTRIAL 43"
DESCRIPCION | REQUERIDO | OFERTADO
Marca
Referencia
Resolución | 1920*1080 (Full HD)
Tamaño pantalla | 43" diagonal
Potencia | AC 100 - 240 V~ (+/- 10 %), 50/60 Hz
Brillo | 700 nit
Tiempo de respuesta | 8ms
Contraste | 3000 a 1
Angulo de visión | Horizontal 178°, Vertical 178°
Entradas | DVI-I, HDMI, Stereo mini Jack, USB
Soporte | Incluido
Temperatura de operación | 0°C ~ 40 °C
AIRE ACONDICIONADO
DESCRIPCIÓN | REQUERIDO | OFERTADO
Marca
Referncia
Capacidad | 22000 BTU
Fuente de voltaje | 220 V
Tipo compresión | Rotativo
Área de refrigeración | 20 m2
Velocidad de ventilador | 1000 rpm
Flujo de aire | 1000 m3 por hora
ESTACION DE TRABAJO PARA OPERADOR CCTV
DESCRIPCIÓN | REQUERIDO | OFERTADO
Marca
Referncia
Procesador | Intel 3.4 GHz
Memoria RAM | 8 GB
Chipset | Intel
Puertos | USB, DVI-I, DisplayPort, RJ-45
Formato | Torre
Almacenamiento | Hasta 1TB SATA
SERVIDOR DE CCTV,CONTROL DE VISITANTES Y CONTROL DE ACCESO
DESCRIPCION | REQUERIDO | OFERTADO
Marca
Referencia
Procesador | Intel® Xeon® E5-2620v4 2.1GHz
Sistema Operativo | Windows Server R2
Memoria RAM | 16 GB
Tiempo de almacenamiento | 60 días
Puertos externos | Video: 1, Network RJ-45: 2, USB 3.0: 4, USB 2.0
Montaje | 2U en Rack
Potencia | 550 Watts
SWITCH 24 PUERTOS POE ADMINISTRABLE
DESCRIPCIÓN | REQUERIDO | OFRECIDO
Marca
Referencia
Cantidad de puertos Ethernet | 24
Tecnología Ethernet | IEEE 802.3ab 1000BASE-T
Puertos ópticos | 4 SFP
Factor de forma | Montaje en rack
Nivel | Capa 2
Administrable | Si
Potencia PoE | 370 w
Peso | 5.8 kg
Tipo | Administrable Capa 3
UPS 10 KVA
DESCRIPCIÓN | REQUERIDO | OFERTADO
Marca
Referencia
Capacidad | 10 KVA
Tipo | Doble conversión On line
Factor de potencia | 0.99
Potencia | 9000 w
Voltaje de entrada | 120V VAC voltaje nominal
Voltaje de salida | 110 - 220 VCA
Frecuencia | 60 Hz
Temperatura | 0° a 40°c
Baterías | 12 v/9Ah
Tipo de montaje | En Rack
RACK O GABINETE DE EQUIPOS
DESCRIPCIÓN | REQUERIDO | OBTENIDA
Marca
Modelo
Formato | 19"
Altura útil | 45RU
Profundidad interna | 90 cm
Capacidad de carga | 2000 lbs
Material de estructura | Acero Cal. 16
Accesorios | Bandejas y organizadores