## Anexo 3 - Especif Técnicas
ANEXO 3 - ESPECIFICACIONES TÉCNICAS
SUMINISTRO E IMPLEMENTACIÓN DE SISTEMAS DE SEGURIDAD EN NUEVA GUARDIA EN LA CUARTA BRIGADA DEL EJERCITO NACIONAL SEDE MEDELLÍN
CONTROL DE ACCESO PEATONAL TIPO PASILLO CON RECOLECTOR DE TARJETAS
DESCRIPCIÓN | REQUERIDO | OFERTADO
Marca
Referencia
Estructura | Acero inoxidable AISI 304
Tipo de control de acceso | Puerta basculantes laterales
Tiempo mínimo de apertura de los paneles | 0.7 a 1 segundo
Tiempo mínimo de cierre de los paneles | 0.7 a 1 segundo
Comunicación | RS232
Clasificación IP | IP42
Nivel de ruido | < 65dB
Flujo de Personas | 15 a 30 por minuto
Potencia de voltaje | 110 / 220V
Potencia del motor | 46W
Accesorios de instalación | Incluidos
Recolector de tarjetas | Incluido
CONTROL DE ACCESO PEATONAL TIPO PASILLO SIN RECOLECTOR DE TARJETAS
DESCRIPCIÓN | REQUERIDO | OFERTADO
Marca
Referencia
Estructura | Acero Inoxidable AISI 304
Tipo de control de acceso | Puerta basculantes laterales
Tiempo mínimo de apertura de los paneles | 0.7 a 1 segundo
Tiempo mínimo de cierre de los paneles | 0.7 a 1 segundo
Comunicación | RS232
Clasificación IP | IP42
Nivel de ruido | < 65dB
Flujo de Personas | 15 a 30 por minuto
Potencia de voltaje | 110 / 220V
Potencia del motor | 46W
Accesorios de instalación | Incluidos
LECTOR BIOMÉTRICO
DESCRIPCIÓN | REQUERIDO | OFERTADO
Marca
Referencia
Dimensiones | 50 x 160 x 37mm (W x H x D)
Interfaz de red | TCP/IP, RS485
Microprocesador | 400 MHz DSP
Memoria | 8 MB RAM + 4 MB Flash
Alimentación Eléctrica | 12 VDC
Sonido | Multi tono zumbador
Velocidad de identificación | Una en 1800 / segundo
Entradas/salidas Logicas TTL | 2 entradas
Cantidad de grupos de acceso | 100
Sensor de huellas dactilares | 500 DPI
Modos de operación | Huella digital, tarjeta RF, tarjeta RF + huella digital
Capacidad de registro | 45000
CONTROLADORA PARA CONTROL DE ACCESO
DESCRIPCIÓN | REQUERIDO | OFERTADO
Marca
Modelo
Capacidad de lectoras | Minimo 8
Capacidad de tarjetas | 400000
Memoria RAM | 64 MB
Fuente de poder | 12 VDC
Puertos de red | 10 Base T Integrado
Encriptación | RC4 de 128 bits
Expansion de entradas | Hasta 128
Entradas supervisadas | 32
Regulaciones minimas | UL294, UL1076
ESTACION DE TRABAJO PARA ENROLAMIENTO
DESCRIPCION | REQUERIDO | OFERTADO
Marca
Referencia
Procesador | Intel 3.4 GHZ
Memoria RAM | 8 GB
Chipset | Intel
Puertos | USB, DVI-I, DisplayPort, RJ-45
Formato | Torre
Almacenamiento | 1TB SATA
Sistema Operativo | Windows
Perifericos | Teclado, Mouse, Monitor, Lector de Huella, Lector de Tarjeta y Camara Web
LECTOR DE HUELLA PARA ENROLAMIENTO
DESCRIPCIÓN | REQUERIDO | OFERTADO
Marca
Referencia
Sensor | Óptico
Resolución | 500 PPP
Area de imagen | 16x18 mm
Interfaz | USB
Sistema operativo | Windows
LECTOR DE CÉDULAS
DESCRIPCIÓN | REQUERIDO | OFERTADO
Marca
Modelo
Potencia de voltaje | 2,3W
Clasificacion ip | IP41
Soporte de caidas | 1.8 metros
Area de lectura | 838 x 640 Pixeles
Formatos decodificacion | 1D, PDF, 2D y sÍmbolos OCR
Temperatura de operación | -0 °C a 50°C
TARJETAS PARA CONTROL DE ACCESO
DESCRIPCIÓN | REQUERIDO | OFRECIDO
Marca
Referencia
Tipo | MIFARE
Dimensiones | 2.125” x 3.375” x .03” (5.4 x 8.57 x 0.076 cm)
Peso | 0.20 oz. ( 6 g )
Rango de lectura | 10 cm
Temperatura de operación | -40° to 50°C
Frecuencia de operación | 13,56 MHz
Material | PVC
EQUIPO DE RAYOS X
DESCRIPCIÓN | REQUERIDO | OFERTADO
Marca
Referencia
Medidas del Túnel | 53cm x 35cm
Nivel de penetración | 12 mm en acero y alta identificación de alambre (38 AWG)
Fuente de alimentación | 110 VAC
Rango de operación | 0° a 40° C
Tamaño monitor | Monitor LCD de 17" o superior
Estructura de construcción | Acero
ARCO DETECTOR DE METALES
DESCRIPCIÓN | REQUERIDO | OFERTADO
Marca
Referencia
Tipo | Arco de columna
Programas de seguridad | 20 programas
Tipo de señal de alarma | Audio y visual
Nivel de protección | IP31
Alimentación voltaje | 100 - 240 VAC
Temperatura de operación | de -20° a 50° C
LECTOR BIOMÉTRICO PARA TALANQUERAS
DESCRIPCIÓN | REQUERIDO | OFERTADO
Marca
Referencia
Dimensiones | 50 x 160 x 37mm (W x H x D)
Interfaz de red | TCP/IP, RS485
Microprocesador | 400 MHz DSP
Memoria | 8 MB RAM + 4 MB Flash
Alimentación Eléctrica | 12 VDC
Sonido | Multi tono zumbador
Velocidad de identificación | Una en 1800 / segundo
Entradas/salidas Logicas TTL | 2 entradas
Cantidad de grupos de acceso | 100
Sensor de huellas dactilares | 500 DPI
Modos de operación | Huella digital, tarjeta RF, tarjeta RF + huella digital
Capacidad de registro | 45000
CAMARA FIJA PARA LPR
DESCRIPCIÓN | REQUERIDO | OFRECIDO
Marca
Referencia
Sensor de imagen | CMOS RGB de barrido progresivo de 1/2,8”
Lente | 2.8–8 mm
Lente intercambiable incluido | 9- 40 mm
Dia-Noche | Filtro IR extraible automaticamente
Tipo | Fija, exterior
Resolución | 1920x1080
ONVIF | Si
Carcasa | IP67
Protocolos | TCP, ICMP, HTTP, HTTPS, FTP, DHCP, DNS, RTP, RTSP, RTCP, NTP, SMTP, SNMP, IGMP, IPv6
Temperatura Operación | -40 °C A 50 °C
CAMARA FIJA TIPO BALA EXTERIOR
DESCRIPCIÓN | REQUERIDO | OFRECIDO
Marca
Referencia
Sensor de imagen | CMOS
Lente | 2,8 mm
Dia-Noche | Filtro IR extraible automaticamente
Resolución | 1920X1080
Tipo | Bala, exterior
ONVIF | Si
Carcasa | IP66
Protocolos | TCP, ICMP, HTTP, HTTPS, FTP, DHCP, DNS, RTP, RTSP, RTCP, NTP, SMTP, SNMP, IGMP, IPv6
Temperatura Operación | -30 °C A 50 °C
SISTEMA DE BOLARDOS ELECTROMECANICOS
DESCRIPCIÓN | REQUERIDO | OFRECIDO
Marca
Referencia
Material de Construcción | Acero AISI 304
Diametro de cilindro de movimiento | 275 mm
Altura del cilindro de movimiento | 600 mm
Acabado del cilindro de movimiento | Anticorrosión, gris
Potencia de motor | 140W - 0,6A
Clasificacion IP | IP67
Resistencia de impacto sin deformacion | 30000 J
Temperatura de operación | -20° a 60°C
PEDESTAL SIN RECOLECTOR DE TARJETAS PARA ENTRADA VEHICULAR
DESCRIPCIÓN | REQUERIDO | OFERTADO
Marca
Modelo
Material de estructura | Acero inoxidable
Altura (cm) | 90 cm
Abcho (cm) | 20 cm
Profundidad (cm) | 30 cm
Incluye recolector de tarjetas | No
Clasificación IP | IP 42
PEDESTAL CON RECOLECTOR DE TARJETAS PARA SALIDA VEHICULAR
DESCRIPCIÓN | REQUERIDO | OFERTADO
Marca
Modelo
Material de estructura | Acero inoxidable
Altura (cm) | 90 cm
Abcho (cm) | 20 cm
Profundidad (cm) | 30 cm
Incluye recolector de tarjetas | Si
Clasificación IP | IP 42
SOFTWARE DE INTEGRACIÓN CCTV - LPR Y CONTROL DE ACCESO - VISITANTES
DESCRIPCIÓN | REQUERIDO
Marca
Referencia
Estaciones de trabajo | Ilimitado
Capacidad de cámaras | Mínimo 600
Capacidad de servidores | Minimo 15 servidores
Detección automática de cámaras | Si
Posibilidad de análiticas de video | Debe soportar al menos hasta 15 canales de análitica de video
Tecnología de cámaras | Análogas / IP
Modulos de Integracion del sistema | El sistema debe permitir la integración y gestión de CCTV, Control de acceso y LPR
Mapa interactivo | Si
Monitoreo remoto | Si
Grabación de video multicanal | Si
Capacidad de resolución | CIF1, CIF2, CIF4, VGA y megapixel
Posibilidad de compresión y ajuste de calidad | Si
Posibilidad de enmascarar | Si
Notificación de informes y reporte de incidentes | SMS Y E-mail
Soporte multiples monitores | Si
El sistema debe permitir la generacion de Alarmas basadas en Reglas | SI
El sistema debe soportar todos los formatos de video, cuadros por segundo y anchos de banda que el fabricante de cámaras IP soporte. | SI
El sistema debe generar alarmas por incidentes presentados en la Plataforma | SI
El sistema debe permitir la reproduccion y exportacion simultanea de minimo 10 Canales de video | SI
El sistema debe soportar ilimitados usuarios y grupos con sus correspondientes permisos. | SI
El sistema debe tener la capacidad de no permitir minimizar la GUI (Interfaz de Usuario) | SI
El sistema debe soportar múltiples monitores físicos conectados a una misma estación de trabajo. | SI
El sistema debe permitir realizar un backup (respaldo) de toda la configuración del sistema en una único archivo (XML o SQL) | SI
El sistema debe tener la capacidad de configurar grabación continua, por movimiento, por calendario o por evento. | SI
El sistema debe soportar los principales formatos de compresión: Wavelet, MJPEG, MPEG4, H.264, MxPEG. | SI
El sistema debe soportar cámaras que son compatible con el: Open Network Video Interface Forum (ONVIF). | SI
El sistema debe tener la capacidad de grabar a un frame rate distinto del cual es transmitido (ejemplo: flujo a 30 fps, H.264; grabación a 10 fps, MPEG4). | SI
El sistema debe soportar funciones PTZ de cámaras IP y análogas. Las funciones PTZ incluyen al menos lo siguiente: o Pan / Tilt o Zoom in / zoom out o Focus o Rotate o Iris control o Speed of pan / tilt / zoom o Play preset o Play tour | SI
El sistema debe soportar múltiples opciones de sobre escritura de archivos: continuar la grabación sobre el primer video grabado (FIFO), o enviar una alarma cuando el disco duro esté lleno. | SI
El sistema debe permitir el uso de hardware de almacenamiento no propietario permitiendo futuros upgrades de capacidad de grabación | SI
El sistema debe permitir personalizar las retículas de despliegue de video y vistas a disposición del usuario, sin limitarse a las que vienen predefinidas, usando un entorno gráfico amigable. | SI
El sistema tiene la opción de funcionar como un servicio de Windows. | SI
El sistema debe tener la capacidad de soportar dispositivos externos de alarmas, sensores y relés a través de capacidades de I/O entradas y salidas. | SI
El sistema debe soportar bases de datos PostgreSQL. | SI
El sistema debe proporcionar una herramienta para extraer logs, bases de datos y demás información necesaria en caso de soporte sin necesidad de apagar la aplicación. | SI
El sistema debe tener la capacidad de realizar marcas (bookmark) en el video para futuras revisiones. | SI
El sistema deberá exportar secuencias de video en AVI/ASF/Formato Nativo y capturas de fotografías como JPEG/PNG/BMP. | SI
El sistema debe tener la capacidad de registro de eventos con la opción de filtrado. | SI
El sistema debe tener la capacidad de notificaciones de alarma audibles y a traves de Correo electronico | SI
El sistema debe tener la capacidad de construir scripts programables basados en lenguajes como C/C++, JavaScript o VBScript para automatizacion de procesos. | SI
Sistemas Operativos Soportados para Cliente y Servidor | • Windows 7 Professional (32/64-bit) • Windows 7 Enterprise (32/64-bit) • Windows 7 Ultimate (32/64-bit) • Windows 8 / 8.1 (32/64-bit) • Windows 8 / 8.1 Pro (32/64-bit) • Windows 8 / 8.1 Enterprise (32/64-bit) • Windows 10 Home • Windows 10 Pro • Windows 10 Enterprise • Windows Server® 2008 Standard R2 SP1 (32/64-bit) • Windows Server® 2008 Enterprise R2 SP1 (32/64-bit) • Windows Server® 2012 R2 Foundation • Windows Server® 2012 R2 Essentials • Windows Server® 2012 R2 Standard
Lenguajes Soportados | Minimo Español e Ingles
Herramientas de Integracion | El sistema debe contar con Kit de Desarrollo de Software (SDK) para integración con sistemas de terceros, se debe presentar documento que certifique la integracion con el software de control de acceso ofertado
Requerimientos de Soporte | La solucion debe tener representacion y soporte directo en Colombia.
El sistema debe simultáneamente detectar, capturar y comparar múltiples placas de vehículos en tiempo real. | SI
El sistema debe contar con homologacion para las placas de vehiculos y moticicletas en Colombia, ademas de placas de Vehiculos de Policia. | SI
El sistema debe registrar y guardar en una base de datos la imagen, fecha, hora, placa patente de la placa y la dirección del vehículo (relativo a la cámara). | SI
Algoritmo de detección de vehículo | Software debe basarse en detección de vehículos
Capacidad de identificación y distinción de letras y números con alta precisión | Debe distinguir en milisegundos letras de números.
El sistema debe soportar multiples listas internas de registro de placas (listas blancas, negras, de información) personalizables | SI
El sistema debe soportar automatización de reacciones del sistema en eventos de reconocimiento de placas encontradas en listas internas o Bases de Datos Externas. | SI
Capacidad de detectar dirección del vehículo | SI
Posibilidad de ejecutar modulo LPR en cámaras | SI
El sistema debe proporcionar Operaciones graficas flexibles en la interface para realizar diferentes tareas. | SI
El sistema debe tener la capacidad de realizar múltiples métodos de búsqueda, para placas capturadas, fechas, y/o tiempo y asociar los resultados con imágenes/Videos. | SI
El sistema debe ser capaz de realizar búsquedas por múltiples vehículos si se ajustan a los criterios de búsqueda. | SI
El sistema debe ser capaz de alarmar y/o realizar complejos eventos basados en cadenas de placas patentes de parámetros predeterminados | SI
El sistema debe tener la capacidad de integrarse con otros dispositivos, como controles de puerta usando contactos secos o radares de velocidad. | SI
El sistema debe ser capaz de usar una base de datos central (o múltiples) en locaciones distintas o paralelas. Incluso con bajos anchos de banda comparar las placas capturadas en tiempo real con esta base de datos. | SI
El sistema debe tener una presicion durante el dia y la noche no menor al 90% | SI
El sistema debe tener la capacidad de permitir o denegar que una lectura erronea sea editada por un operador humano. | SI
El sistema debe tener mecanismos de scripts internos para programar comportamientos lógicos de diferentes niveles de dificultad y asi automatizar procesos con las lecturas y detecciones de placas | SI
El sistema debe operar desatendidamente 24 horas al día, siete días a la semana. | SI
El sistema debe estar en capacidad de detecar placas de vehiculos estacionados en frente de una barrera de acceso. | SI
Lenguajes Soportados | Minimo Español e Ingles
CÁMARA DOMO PTZ 2 MPX ZOOM DE 36X IR 200 MTS
DESCRIPCION | REQUERIDO | OFERTADO
Marca
Referencia
Sensor de Imagen | CMOS
Lente | 5,7–129 mm
Dia-Noche | Filtro de infrarrojos
Rango IR | 200 metros
Tipo | PTZ, exterior
Zoom Óptico | 36x
Resolución | 1920x1080
ONVIF | ONVIF
Carcaza | Clasificación IP66, IK10
Protocolos | IPv4/v6, HTTP, HTTPS, QoS, FTP, SMTP, UPnP, SNMP, DNS, NTP, RTSP, RTP, TCP, UDP, IGMP, ICMP, DHCP
CÁMARA FIJA TIPO DOMO 4 MPX PARA EXTERIOR
DESCRIPCION | REQUERIDO | OFERTADO
Marca
Referencia
Resolución | 4 Mpx
Sensor de Imagen | Progressive Scan CMOS
Lente | 2.8-9.8mm
Dia-Noche | Filtro de corte IR
Tipo | Domo, exterior
Rango IR | 15 metros
Resolución | 2592x1520
ONVIF | ONVIF
Carcasa | IP66, IK10
Protocolos | TCP/IP, ICMP, HTTP, HTTPS, FTP, DHCP, DNS, DDNS, RTP, RTSP, RTCP, PPPoE, NTP, UPnP, SMTP, SNMP, IGMP, 802.1X, QoS, IPv6
CÁMARA TIPO BALA DE 3 MPX
DESCRIPCION | REQUERIDO | OFERTADO
Marca
Referencia
Resolución | 3 Mpx
Sensor de Imagen | Progressive CMOS
Lente | 3 a 9 mm
Dia-Noche | Filtro de infrarrojo
Tipo | Bala, exterior
Rango IR | 15 metros
Resolución | 2048 × 1536
ONVIF | ONVIF
Carcaza | IP66
Protocolos | TCP/IP, ICMP, HTTP, HTTPS, FTP, DHCP, DNS, DDNS, RTP, RTSP, RTCP, PPPoE, NTP, UPnP, SMTP, SNMP, IGMP, 802.1X, QoS, IPv6
CONTROLADORA IP PARA CÁMARAS PTZ
DESCRIPCIÓN | REQUERIDO | OFERTADO
Marca
Referencia
Modo de control | IP
Panel de visualización | 5" LCD
Resolución panel | 800 x 480
Puerto de interfaz | USB, RS232
Voltaje | 12 VDC
MONITOR INDUSTRIAL 43"
DESCRIPCION | REQUERIDO | OFERTADO
Marca
Referencia
Resolución | 1920*1080 (Full HD)
Tamaño pantalla | 43" diagonal
Potencia | AC 100 - 240 V~ (+/- 10 %), 50/60 Hz
Brillo | 700 nit
Tiempo de respuesta | 8ms
Contraste | 3000 a 1
Angulo de visión | Horizontal 178°, Vertical 178°
Entradas | DVI-I, HDMI, Stereo mini Jack, USB
Soporte | Incluido
Temperatura de operación | 0°C ~ 40 °C
AIRE ACONDICIONADO
DESCRIPCIÓN | REQUERIDO | OFERTADO
Marca
Referncia
Capacidad | 22000 BTU
Fuente de voltaje | 220 V
Tipo compresión | Rotativo
Área de refrigeración | 20 m2
Velocidad de ventilador | 1000 rpm
Flujo de aire | 1000 m3 por hora
ESTACION DE TRABAJO PARA OPERADOR CCTV
DESCRIPCIÓN | REQUERIDO | OFERTADO
Marca
Referncia
Procesador | Intel 3.4 GHz
Memoria RAM | 8 GB
Chipset | Intel
Puertos | USB, DVI-I, DisplayPort, RJ-45
Formato | Torre
Almacenamiento | Hasta 1TB SATA
SERVIDOR DE CCTV,CONTROL DE VISITANTES Y CONTROL DE ACCESO
DESCRIPCION | REQUERIDO | OFERTADO
Marca
Referencia
Procesador | Intel® Xeon® E5-2620v4 2.1GHz
Sistema Operativo | Windows Server R2
Memoria RAM | 16 GB
Tiempo de almacenamiento | 60 días
Puertos externos | Video: 1, Network RJ-45: 2, USB 3.0: 4, USB 2.0
Montaje | 2U en Rack
Potencia | 550 Watts
SWITCH 24 PUERTOS POE ADMINISTRABLE
DESCRIPCIÓN | REQUERIDO | OFRECIDO
Marca
Referencia
Cantidad de puertos Ethernet | 24
Tecnología Ethernet | IEEE 802.3ab 1000BASE-T
Puertos ópticos | 4 SFP
Factor de forma | Montaje en rack
Nivel | Capa 2
Administrable | Si
Potencia PoE | 370 w
Peso | 5.8 kg
Tipo | Administrable Capa 3
UPS 10 KVA
DESCRIPCIÓN | REQUERIDO | OFERTADO
Marca
Referencia
Capacidad | 10 KVA
Tipo | Doble conversión On line
Factor de potencia | 0.99
Potencia | 9000 w
Voltaje de entrada | 120V VAC voltaje nominal
Voltaje de salida | 110 - 220 VCA
Frecuencia | 60 Hz
Temperatura | 0° a 40°c
Baterías | 12 v/9Ah
Tipo de montaje | En Rack
RACK O GABINETE DE EQUIPOS
DESCRIPCIÓN | REQUERIDO | OBTENIDA
Marca
Modelo
Formato | 19"
Altura útil | 45RU
Profundidad interna | 90 cm
Capacidad de carga | 2000 lbs
Material de estructura | Acero Cal. 16
Accesorios | Bandejas y organizadores