## Especificaciones Técnicas
ANEXO 3 - ESPECIFICACIONES TÉCNICAS
MODERNIZACIÓN TÉCNICA Y OPERATIVA DE LAS SALAS DEL SISTEMA INTEGRADO DE EMERGENCIA Y SEGURIDAD SIES-M DE LA CIUDAD DE MEDELLÍN
SALA DE AVL
SWITCH DE 24 PUERTOS ADMINISTRABLE
DESCRIPCION | REQUERIDO | OFERTADO
Administrable | Administrable capa 2
Puertos | 24 Puertos10/100/1000GB base T , 2 SFP+
Poe | 370 W, 24 puertos de 15.4W
Estandares de RED | IEEE 802.3, IEEE 802.3U, IEEE 802.3AB, IEEE 802.3Z, IEEE 802.3X, IEEE 802.3AD, IEEE 802.1D, IEEE 802.1P, IEEE 802.1Q, IEEE 802.1X, IEEE 802.1W
Temperatura de operación | 0°C a 40°C
Incluye | Cables de conexión de y todos los elementos necesaio para su correta instalación y funcionamiento
SALA DE GRABACIONES
ESTACION DE TRABAJO # 1
DESCRIPCIÓN | REQUERIDO | OFERTADO
VISUALIZACIÓN
Tipo de pantalla | 21.5"
Resolución | 1920 x 1080
Relacion aspecto | 16:9
Brillo | 200 cd/m2
Contraste | 600:1 Static; 5,000,000:1 Dynamic
Entradas | VGA, HDMI
Pantalla antireflectiva | Si
Cables de video Incluidos | Si
Power | 100 - 240 VAC 50/60 Hz
CPU
Procesador | 3.4 GHz, 8MB cache
Memoria | 8GB DDR4 2133 MHz
Almacenamiento | 1TB
Unidad optica - DVD+RW | Si, 2 unidades
I/O | USB 3.0; USB 2.0, headphone, microphone, DisplayPort 1.2, 2 PS/2; RJ-45; audio line-in; audio line-out 1
Perifericos
Mouse | Mouse
Teclado | Slim Keyboard
Software
Sistema operativo | Windows 10 Pro 64
Antivirus | Si
Offcie | Si
Incluye | Cables de conexión y todos los elementos necesarios para su correcta instalación y funcionamiento
ESTACION DE TRABAJO # 2
DESCRIPCIÓN | REQUERIDO | OFERTADO
VISUALIZACIÓN
Tipo de pantalla | 21.5"
Resolución | 1920 x 1080
Relacion aspecto | 16:9
Brillo | 200 cd/m2
Contraste | 600:1 Static; 5,000,000:1 Dynamic
Entradas | VGA, HDMI
Pantalla antireflectiva | Si
Cables de video Incluidos | Si
Power | 100 - 240 VAC 50/60 Hz
CPU
Procesador | 3.4 GHz, 8MB cache
Memoria | 8GB DDR4 2133 MHz
Almacenamiento | 1TB
Unidad optica - DVD+RW | Si, 1 unidad
I/O | USB 3.0; USB 2.0, headphone, microphone, DisplayPort 1.2, 2 PS/2; RJ-45; audio line-in; audio line-out 1
Perifericos
Mouse | Mouse
Teclado | Slim Keyboard
Software
Sistema operativo | Windows 10 Pro 64
Antivirus | Si
Offcie | Si
Incluye | Cables de conexión y todos los elementos necesarios para su correcta instalación y funcionamiento
AIRE ACONDICIONADO
DESCRIPCIÓN | REQUERIDO | OFERTADO
Tipo | Casette
Tensión de operación | 220V 60 Hz
Capacidad | 26450 BTU
Bomba de drenaje | Incorporada
Peso | 27 Kg
Dimensiones | 835*835*240 mm
Nivel de ruido | 43 dB(A)
Control remoto | Incliudo
MUEBLE PARA OPERADORES
DESCRIPCIÓN | REQUERIDO | OFERTADO
Tipo | Curvo
Dimensiones | 1,45*0,70 mt
Caracteristicas | Tablero aglomerado de 30 mm
Canaleta colgante de 1,40 mt de longitud
Pasacables metálicos
Pintura metalizada
Troquelados para puntos corriente, voz y datos
Contenedores en tablero aglomerado y tapa en vidrio laminado