## Terminales Livianas
Especificaciones técnicas minimas requeridas - Terminales Livianas
Opciones con tecnología de procesamiento PCoIP
Marca y Modelo | HP
Procesador | Tecnología TERA2321 PCoIP Zero Client processor o equivalente
Memoria Flash | 32MB Flash memory
Memoria RAM | SDRAM de 512 MB DDR3, 1333 MHz RAM
Comunicaciones | 10/100/1000 Gigabit Ethernet
Conexión sencilla a sistemas basados en la nube a través de Vmware PCoIP
Puertos y Conectores (Opcionales) | 4 USB 2.0 (2 on Front, 2 on Rear),
1 NIC (RJ-45 or Fiber),
1 Microphone,
1 Headphone,
1 Speaker,
Power Connector,
1 DVI-I Connector,
Protocolos | PCoIP para VMware Horizon View.
Alimentación | Detección automática universal, 100-240 VCA, 50-60 Hz
Monitor | De la misma marca del equipo
Compatibilidad para monitores, audio y otros | Video: Soporte para 2 Displays, a través de sus puertos DVI-I y DVI-D con resoluciones de hasta 1920 x 1200 o un Display digital con Resolución hasta 2560 x 1600 utilizando el custom DVI dual Link cable (Doble enlace personalizado).
Multimedia: PCoIP Zero clients for VMware and Amazon WorkSpaces built for CAD, 3D solids modeling, video editing and more.
Audio: Salida de audio estéreo mediante mini conector. Entrada de audio estéreo mediante mini conector para micrófono.
Teclado y mouse óptico USB.
Garantía de fabrica | 3 años con garantia en partes (hardware). Anexar certificación de dicha garantía expedida directamente por el fabricante de los equipos.

## Equipos Portatiles A
Especificaciones técnicas mínimas requeridas - Equipos Portatiles
CARACTERÍSTICAS | REQUERIDO POR LA ESU
Marca y Modelo | HP
Línea | Corporativa
BIOS | Comprobable desde el arranque de la máquina. Debe ser propiedad del fabricante del equipo.
Procesador | Intel® Core™ i7-7500 de séptima generación (2.7GHZ hasta 3,5 GHz con 4 MB de cache) con Tecnología Intel Turbo Boost.
Memoria | 8 GB DDR4
Disco duro | Disco duro de 1 TB (5400 rpm)
Máximo crecimiento | 16 GB o superior
Video | Tarjeta gráfica Integrada Intel HD 620
Tamaño pantalla | 14" LED
Resolución | 1366 x 768 HD o superior con retroiluminación antirreflejo
Teclado | Teclado de tamaño completo, prefiblemente resistente a salpicaduras.
Mouse | Panel táctil.
Puertos | Dos USB 3.0 // Un USB 2.0 //
Un VGA
Un HDMI
Conector de auriculares y micrófono
Un RJ-45
Un conector de alimentación de CA
Webcam | Cámara web de 720p HD
Batería | Batería litio de 3 celdas. Preferiblemente larga duración.
Sistema Operativo | Windows 10 Pro 64 Bits en español. Se deben entregar medios de instalación.
Red alámbrica | 10/100/1000 Mbps (Ej. Realtek Ethernet)
Red Inalámbrica | Doble banda Wireless 802.11a/b/g/n (1x1) WiFi y Bluetooth® 4.0 o superior.
Tarjeta de Sonido | Integrada (Conector combinado de auricular y microfono, altavoces estéreo)
Certificacion ambiental | Energy Star
Soporte y Garantía de fabrica | 3 años - Tres años en partes, mano de obra y atención en sitio. Anexar certificación de dicha garantía expedida directamente por el fabricante de los equipos.
Origen | Los equipos deberán ser nuevos, no remanufacturados.

## 1 Equipo Portatil B
Especificaciones técnicas minimas requeridas - Equipo Portatil |  | DESCRIPCIÓN DE LA ESPECIFICACIÓN OFERTADA
Marca y modelo | MAC BOOK
Pantalla | Pantalla Retina
Pantalla retroiluminada por LED de 12 pulgadas (diagonal) con tecnología IPS
Resolución nativa de 2304 x 1440 a 226 pixeles por pulgada, compatible con millones de colores
Relación de aspecto 16:10
Resoluciones a escala compatibles:
1440 x 900
1280 x 800
1024 x 640
Procesador | 1,2 GHz ó 1,3 Ghz
Procesador Intel Core (Turbo Boost de hasta 3,2 GHz) con 4 MB de caché L3
Memoria | 8 GB de memoria LPDDR3 integrada de 1866 MHz
Almacenamiento entre | 256 GB ó 512 GB de almacenamiento en flash integrado basado en PCIe1
Tamaño y peso | Alto: 0,35–1,31 cm
Ancho: 28,05 cm
Profundidad: 19,65 cm
Peso: 0,92 kg (2,03 libras)º2
Compatibilidad con gráficas y video | Intel HD Graphics 515 ò 615
Monitor doble y video en espejo: es compatible simultáneamente con la resolución nativa de la pantalla integrada y con hasta 3840 x 2160 pixeles a 30 Hz ó 4096 x 2304 pixeles a 60Hz en un monitor externo, ambos con millones de colores.
Conexión inalámbrica | Wi-Fi
Red inalámbrica Wi-Fi 802.11ac,
compatible con IEEE 802.11a/b/g/n
Bluetooth
Tecnología inalámbrica Bluetooth 4.0 ó 4.2
Carga y expansión | Puerto USB-C compatible con:
Carga
USB 3.1 Gen 1 (hasta 5 Gbps)
Salida nativa para video DisplayPort 1.2
Salida VGA con adaptador multipuerto de USB-C a VGA (se vende por separado)
Salida de video HDMI con adaptador multipuerto de USB-C a AV digital (se vende por separado)
Cámara | Cámara FaceTime de 480p
Audio | Parlantes estéreo
Dos micrófonos
Entrada de 3,5 mm para audífonos
Compatibilidad con audífonos Apple para iPhone con control remoto y micrófono
Teclado y trackpad | Teclado de tamaño completo con 78 (EE.UU.) o 79 (ISO) teclas retroiluminadas por LED, que incluye 12 teclas de función y 4 teclas de dirección con sensor de luz ambiental
Trackpad Force Touch con capacidades sensibles a la presión para un control preciso del cursor; permite realizar clics fuertes y cuenta con aceleradores, trazos sensibles a la presión y gestos Multi-Touch
Batería y energía | Hasta 10 horas de navegación inalámbrica3
Hasta 11 horas de reproducción de películas en iTunes3
Hasta 30 días en reposo3
Batería integrada de polímero de litio de 41,4 Wh
Adaptador de corriente USB-C de 29 W; puerto de corriente USB-C
Requisitos eléctricos y operativos | Tensión eléctrica: 100 a 240 V CA
Frecuencia: 50 a 60 Hz
Temperatura operativa: 10 a 35 °C
Temperatura de almacenamiento: -25 a 45 °C
Humedad relativa: 0 a 90% sin condensación
Altitud de funcionamiento: probado hasta 3.000 metros
Altitud máxima de almacenamiento: 4.500 metros
Altitud máxima de envío: 10.500 metros
Sistema operativo | macOS Sierra (Español)
Sistema operativo protegido por funcionalidades de privacidad y seguridad robustas
VoiceOver
Zoom
Aumentar Contraste
Reducir Movimiento
Dictado
Control por Botón
Subtítulos Opcionales
Texto a Voz
Garantia | 1 año a través del Centro de Servicios autorizado del Fabricante

## 3 Equipos de Escritorio
Especificaciones técnicas minimas requeridas - Equipos de Escritorio
CARACTERÍSTICAS | REQUERIDO POR LA ESU
Marca y Modelo | HP
Línea | Corporativa
BIOS | Comprobable desde el arranque de la máquina. Debe ser propiedad del fabricante del equipo.
Procesador | Intel® Core™ i5 - 6500, 3.2 GHZ hasta 3.6 GHz con cache de 6 MB
Sistema Operativo | Windows 10 Pro 64 Bits en español. Se deben entregar medios de instalación.
Memoria | 8 GB DDR4, 2133 Mhz
Memoria máxima de expansión | 32 GB
Video | Integrada - HD Graphics 530
Tamaño monitor | Minimo 18.5" LED o superior VGA
Resolución | 1366 x 768 @60 Hz
Marca Monitor | De la misma marca del equipo
Disco duro | 1 TB 7200 RPM SATA
Teclado | Conexión USB
Mouse | de 2 botones óptico conexión USB
Puertos | Mínimo Dos USB 3.0 //cuatro USB 2.0
Un VGA //Un conector de micrófono y uno de audífonos //Una entrada/salida de línea de audio //Un RJ-45 //Un Serial
Red Alámbrica | 10/100/1000 Mbps
Unidad óptica | Grabadora interna DVDRW
Tarjeta de Sonido | Integrada
Certificacion ambiental | Energy Star
Soporte y Garantía de fabrica | 3 años - Tres años en partes, mano de obra y atención en sitio. Anexar certificación de dicha garantía expedida directamente por el fabricante de los equipos.

## 2 Scanner Especializados
Especificaciones técnicas minimas requeridas - Scanner especializado en administracion de imágenes para el proceso de Gestion Documental
Información general tipo de scanner | Dúplex
Velocidad de producción y/o página por minuto (orientación vertical, tamaño carta) | Blanco y negro/escala de grises: Hasta 70 ppm/140 ipm a 200 dpi y 300 dpi; Color: Hasta 60 ppm/120 ipm a 200 dpi; hasta 40 ppm/80 ipm a 300 dpi
Características | Tecnología de digitalización CCD dual, la profundidad de salida en escala de grises de 256 niveles (8 bits), la profundidad de captura a color es de 48 bits (16 x 3), la profundidad de salida a color es de 24 bits (8 x 3)
Pantalla | Gráfica LCD.
Formato de archivos de salida (Digitalizacion en varios formatos) | TIFF de una sola página o de varias hojas, JPEG, RTF, BMP, PDF, PDF con capacidad de búsqueda
Iluminación | LED doble indirecto
Funciones de procesamiento de imágenes | Lectura de códigos de barra; digitalización Perfect Page; alineación; recorte automático; recorte fijo; corte relativo; orientación automática multilingüe; rotación ortogonal; agregar borde; eliminar borde; relleno inteligente de bordes de imagen; relleno de agujero redondo/rectangular; eliminación de hojas en blanco basada en los contenidos; nitidez; filtro de rayas; contraste/brillo automáticos; suavizado del color de fondo; balance automático de color; balance automático del blanco; ajuste mejorado de color; administración mejorada de color; detección automática de color; procesamiento por umbral de detección; asignación fija de umbral; iThresholding; eliminación de ruido de pixel aislado; eliminación de ruido de color mayoritario; eliminación de medios tonos; omisión electrónica del color (R, V, N); omisión electrónica del color predominante (1); omisión del color múltiple (hasta cinco); omisión electrónica de todo color; doble secuencia; compresión (grupo 4, JPEG); fusión de imagen; digitalización de documentos largos (hasta 4.064 mm/160 pulg.)
Características técnicas Resolución de salida | 75, 100, 150, 200, 240, 250, 300, 400, 600 y 1.200 dpi
Resolución óptica | 600 dpi
Tamaño máx./mín. del documento (Ajustable al tamaño de los documentos y tipo de papel) | 216 mm x 863 mm (8,5 pulg. x 34 pulg.) / 50 mm x 50 mm (2 pulg. x 2 pulg.) Modo de documentos largos: 216 mm x 4.064 mm (8,5 pulg. x 160 pulg.)
Ciclo diario recomendado (Promedio paginas diarias minimo esperado) | Hasta 8.000 hojas al día
Capacidad del alimentador | Hasta 100 hojas de papel de 80 g/m2 (20 lb.). Gestiona documentos pequeños como tarjetas de identificación, tarjetas duras con relieve, tarjetas de negocio y tarjetas de seguro
Conexión | USB 2.0 de alta velocidad (cable incluido), USB 3.0 compatible
Soporte del software | Con soporte del software Capture Pro y del software Asset Management (Windows solamente)
Software incorporado de Windows: Controladores TWAIN, ISIS, WIA; software Capture Pro edición limitada; Smart Touch; Nuance PaperPort y OmniPage (los controladores Linux SANE y TWAIN disponibles en la pagina del fabricante. Software incorporado Mac: NewSoft Presto! PageManager; NewSoft Presto! Controladores BizCard Xpress; TWAIN** (disponibles a través de descarga web solamente)
Requisitos eléctricos | 100-240 V (internacional), 50-60 Hz
Consumo eléctrico | Scanner: apagado: <0,35 W; modo reposo: <4 W; modo funcionamiento: <32 W
Factores ambientales | Registrado en EPEAT, cualificado para la normativa Energy Star, temperatura de funcionamiento: 10-35° C (50-95° F), humedad de funcionamiento: humedad relativa entre 15% y 80%
Configuración recomendada del PC | Procesador doble Intel Core2 6600 a 2,4 GHz, procesador doble o equivalente, 4 GB de RAM (Windows y Linux)
Procesador Intel Corei7 a 2,0 GHz de cuádruple núcleo, 4 GB de RAM, USB 2.0 (Mac)
Sistemas operativos compatibles | Windows XP SP2 y SP3 (32 bits), Windows XP x64 Edition SP2, Windows Vista SP1 (32 bits y 64 bits), Windows 7 SP1 (32 bits y 64 bits), Windows 8 (32 bits y 64 bits),
Windows 8.1 (32 bits y 64 bits), Windows 10 (32 bits y 64 bits), Windows Server 2008 x64 Editions, Windows Server 2012 x64 Editions, Linux Ubuntu 14.04 (LTS)*
(32 bits y 64 bits). Mac OS v. 10.8, 10.9 o 10.10* o posterior
Dimensiones (Tamaño compacto) | Profundidad: 162 mm (6,3 pulg.), Ancho: 330 mm (13 pulg.) Altura: 246 mm (9,7 pulg.), sin incluir las bandejas de entrada y salida
Peso | 5,5 kg (12 lb)
Garantía | Garantía de 3 años con atención en sitio incluyendo 2 mantenimientos preventivos por cada año.
Consumibles disponibles | Módulo de alimentación, módulo de separación, rodillos de alimentación.
Mantener un tendido completo de cada uno de los consumibles requeridos para cada uno de los escáner.
Periodicidad de mantenimiento o cambio de kit de arrastre (Guías, rodillos y otros según aplique al modelo) | Con duracion para realizar cambios entre 200000 y 500000 escaneadas
Funciones en la administración de imágenes | No especificado

## 1 Switch de CORE
Especificaciones técnicas minimas requeridas - Switch de CORE
Hardware | 24 puertos 10/100/1000 RJ45
4 Puertos Tipo SFP+ 10GBE
Capacidad para expansión de puertos 1 modulo
Fuentes de poder AC redundantes internas
Puerto de consola RJ-45, Puerto de consola mini USB
Desempeño | Capacidad de Switching minimo 288 Gbps
Forwarding mínimo 214 mpps
Capacidad de stack igual o superior a 9 Switches y hasta 160 Gb/s en ancho de banda del stack
Rutas IPv4 mínimo 32768
Latencia igual o menor a 5 µs para velocidades de 1000Mb
Minimo tabla MAC de direcciones de 32768 MAC
Estándares de redundancia | IEEE 802.1D
IEEE 802.1w
IEEE 802.1s
PVST+, MSTP, RSTP
IEEE 802.3ad
Soporte de VLANs | IEEE 802.1Q
IEEE 802.1v
IEEE 802.3ac
Soporte Minimo de Vlans IDs 4094
IEEE | 802.1p L2 Prioritization
802.1s MSTP
802.1w RSTP
802.1X
802.3ab
802.3ae 10
802.3i
802.3u
802.3x
802.3z
PROTOCOLOS GENERALES RFC | 768 UDP
793 TCP
854 Telnet
959 FTP
1350 TFTP
2474
PROTOCOLOS GENERALES IPv4 RFC | 791 IPv4
792 ICMP
826 ARP
1027 Proxy ARP
1305 NTPv3
1519 CIDR
1542 BOOTP
2131 DHCP
2338 VRRP
Protocolos de Enrutamiento IPv4 | Rutas Estaticas
RIP
MULTICAST RFC | 1112 IGMPv1
2236 IGMPv2
3376 IGMPv3
3569 SSM for IPv4
3973 PIM
Protocolos de ADMINISTRACION RFC | 1305 NTPv3
2573 SNMPv3
2578-2580 Smiv2
2819 RMON
3416
3417
Web UI
EMISIONES | EN 300 386
EN 55024
EN 61000-3-2
EN 61000-4-3
EN 61000-4-4
EN 61000-4-5
EN 61000-4-6
Nota: Se debe adjuntar los módulos y/o cables necesarios (tipo DAC) para realizar un Stack entre los 4 Switches de Acceso y módulos/o cables para realizar la conexión de los Switch de Acceso hacia el Switch de Core en este caso 2 para redundancia. Estos cables que se mencionan NO SON DE STACK, serían cables DAC utilizados para conectar los Switches de Acceso al Switch Core, ya que se debe mantener la velocidad superior a 10Gb/s y la manera más económica es esta, el cable como tal viene sellado con un conector SFP+ a cada lado, esto indica que no se requiere comprar un módulo SFP y la fibra óptica adicional para realizar la conectividad, llegando hacer hasta 3 o 4 veces más económico este cable DAC que adquirir un módulo SFP+ más la fibra óptica, es decir como su nombre lo indica “DAC” Direct Attach Copper Cable, (Cable de conexión Directa de cobre) no requiere de módulos ni de accesorios adicionales para lograr una conectividad entre dispositivos a 10Gb/s, actualmente la conectividad que se tiene en la ESU también se realiza de esta manera, la diferencia es que son cables ya algo antiguos y no son compatibles con los nuevos Switch y estas altas velocidades.

## 3 Switches de Acceso POE
Especificaciones técnicas minimas requeridas - Switches de Acceso POE
Hardware | 24 puertos 10/100/1000 RJ45
2 Puertos Tipo SFP+ 10GBE
2 Puertos RJ-45 1/10G Base-T
Puerto de consola RJ-45
POE | Soporte de POE+
Fuente mínima para POE 370W
IEEE 802.3at
IEEE 802.3af
Desempeño | Capacidad de Switching minimo 128 Gbps
Forwarding mínimo 95.2 mpps
Capacidad de stack igual o superior a 4 Switches
Rutas IPv4 mínimo 32
Latencia igual o menor a 5 µs para velocidades de 1000Mb
Minimo tabla MAC de direcciones de 16384 Entradas MAC
Estándares de redundancia | IEEE 802.1D
IEEE 802.1w
IEEE 802.1s
MSTP, RSTP
IEEE 802.3ad
VRRP
IEEE 802.1Q
Soporte de VLANs | Soporte Minimo de Vlans IDs 4094
IEEE | 802.1p L2 Prioritization
802.1s MSTP
802.1w RSTP
802.1X
802.3ab
802.3i
802.3u
802.3x
802.3z
PROTOCOLOS GENERALES RFC | 1213
1493
2021
2233
2571
2572
2573
2613
2618
2620
Modo de configuración y administración | Linea de consola
Web UI
SNMP V2/V3
EMISIONES | EN 55022
EN 55024
EN 61000-3-2
EN 61000-3-3
Nota: Se debe adjuntar los módulos y/o cables necesarios para realizar un Stack entre los 4 Switches de Acceso y módulos/o cables para realizar la conexión de los Switch Acceso hacia el Switch Core en este caso 2 para redundancia.

## 1 Switch de Acceso No POE
Especificaciones técnicas minimas requeridas - Switch de Acceso No POE
Hardware | 24 puertos 10/100/1000 RJ45
2 Puertos Tipo SFP+ 10GBE
2 Puertos RJ-45 1/10G Base-T
Puerto de consola RJ-45
Desempeño | Capacidad de Switching minimo 128 Gbps
Forwarding mínimo 95.2 mpps
Capacidad de stack igual o superior a 4 Switches
Rutas IPv4 mínimo 32
Latencia igual o menor a 5 µs para velocidades de 1000Mb
Minimo tabla MAC de direcciones de 16384 Entradas MAC
Estándares de redundancia | IEEE 802.1D
IEEE 802.1w
IEEE 802.1s
MSTP, RSTP
IEEE 802.3ad
Soporte de VLANs | IEEE 802.1Q
Soporte Minimo de Vlans IDs 4094
IEEE | 802.1p L2 Prioritization
802.1s MSTP
802.1w RSTP
802.1X
802.3ab
802.3i
802.3u
802.3x
802.3z
PROTOCOLOS GENERALES RFC | 1213
1493
2021
2233
2571
2572
2573
2613
2618
2620
Modo de configuración y administración | Linea de consola
Web UI
SNMP V2/V3
EMISIONES | EN 55022
EN 55024
EN 61000-3-2
EN 61000-3-3
Nota: Se debe adjuntar los módulos y/o cables necesarios para realizar un Stack entre los 4 Switches de Acceso y módulos/o cables para realizar la conexión de los Switch Acceso hacia el Switch Core en este caso 2 para redundancia.