## Especificaciones Equipos
ANEXO 3 - PROPUESTA ECONÓMICA
IMPLEMENTACIÓN DE UN SISTEMA DE CONTROL DE ACCESO PARA EL ESTADIO ATANASIO GIRARDOT
1. Access points radio con frecuencia dual
Marca | Especificar
Referencia | Especificar
Estandares soportados | 802.11a/b/g/n
Tipo | Outdoor
Bandas de frecuencia | 2,4 Ghz y 5 Ghz
Maximo dispositivos asociados | 256 por AP
Seguridad | WPA 2, 802.11w
Certificación | EN 60601-1-2
Maximo consumo de potencia | 30 Watt
Temperatura de operación | -20°C a 55°C
2. Torniquetes con pintograma frontal y parte superior
Marca | Especificar
Referencia | Especificar
Orientación | Paso a la Izquierda o paso a la derecha
Alimentación | 110/115/220 VAC
Consumo maximo de potencia (en cualquier modo de configuración) | 60 W
Brazos | Acero inoxidable AISI 304
Abatible
Mecanismo | Electromecánico
Temperatura operación | 0 a 45 °C
Humedad relativa máx | 95%
Puerto de comunicación tarjeta controlador | RS232 ó RS485
3. Lectora de tarjeta Mifare
Marca | Especificar
Referencia | Especificar
Tecnologia | MiFare classic
Color | Negro
Tensión de Operación | 5-16 VDC
Temperatura de operación | 0-50 °C
Comunicación | Wiegand, Clock-and-Data ó RS485
Certificación (Al menos una de las siguientes) | UL294/cUL (US), FCC Certifcation (US), IC (Canada), CE (EU), RCM (Australia, New Zealand), SRRC (China), KCC (Korea), NCC (Taiwan), iDA (Singapore), RoHS, FIPS201 Transparent FASC-N Reader4, MIC (Japan)4
4. Controladora de acceso
Marca | Especificar
Referencia | Especificar
Alimentación | 13 W, IEEE 802.3af 12 V CC, +/- 10%
Salida | Relé
Control | *Mag, Wiegand o RS-485. *Dos entradas supervisadas, dos relés.
Temperatura | 0 a 50°C
Conectividad | Ethernet 10/100
Humedad | Hasta 95% sin condensación
5. Servidor para control de acceso
Marca | Especificar
Referencia | Especificar
Procesador | Velocidad 2.8 GHz, 8Mb Cache, Quad Core.
Velocidad de adaptador de red | 10/100/1000-Mbps
Memoria RAM | Minimo 3 GB
Disco duro | Minimo 600 GB
Consumo maximo de potencia | 350 W
Temperatura Operación | 10° a 35°C
6. Switch de 28 puertos GigaEthernet administrable
Marca | Especificar
Referencia | Especificar
Capa | 2
Capacidad | Mínimo 35 Millones de paquetes por segundo
Puertos | 26 Gigabit, 2 mini GBIC
Buffer de paquetes | 8 Mb
Alimentación | 110/220 V
Certificación | UL (UL 60950)
7. Tableta para trabajo pesado de 7.0"
Marca | Especificar
Referencia | Especificar
Sistema operativo | Android
Tamaño display | 7"
Procesador | Atom
Memoria | 2 GB
Inalambrico | Wi-Fi
Funcionalidades | Camara Web.
Robustez | IP65
8. Software de control de acceso
Marca | Especificar
Referencia | Especificar
Acceso | Interfaz de usuario sobre navegador Web
Evento | Eventos de alarma e intrusión
Sistema operativo | Linux
Lectores | 16-2048
N° Maximo de controladores | 512
N° Maximo de operadores simultaneos | 50
N° máximo de identidades | 500000
Colaboración | Entre base de datos ACM y otras bases de datos
Integración | Con sistemas de reconocimiento facial HERTA y NEC
9. Switch de 24 puertos capa 3 administrable
Marca | Especificar
Referencia | Especificar
Capa | 3
Capacidad | 65 Mpps
Puertos | 24 puertos 10/100/1000 + 4SFP
Flash memory | 128 MB
Alimentación | 100 a 240 VAC/ 50 A 60 Hz
Certificación | UL 60950-1
10. Rack para servidores con bandeja para rack de 19", y multitoma
Marca | Especificar
Referencia | Especificar
Tipo | 19"- 42RU
Material | Acero laminado en frío
Ancho | 61 cm
Altura externa | 198 cm
Profundidad interna | 90 cm
Profunidad externa | 100 cm
Incluye | Multitoma vertical, organizador y patchpanel
11. Monitores industriales 43 pulgadas
Marca | Especificar
Referencia | Especificar
Tamaño | 43"
Resolución | 1920X1080
Conectividad | DVI-I, Display Port, HDMI
Temperatura de operación | 0.0 ℃ ~ 40.0 ℃
Alimentación | AC 100 - 240 V~ (+/- 10 %), 50/60 Hz
Certificación | Por lo menos una de las siguientes: CB (Europe) : IEC60950-1/EN60950-1 UL(USA) : cUL60950-1
12. Estación de trabajo, incluye monitor 24", teclado y mouse
Marca | Especificar
Referencia | Especificar
Procesador | Velocidad: 2.8 GHz/Caché: 8 MB
Memoria RAM | 8 Gb
Tarjeta de video | 2GB salida puerto de video (HDMI, DVI O DISPLAY PORT)
Tarjeta de red | Integrada Gigabit
Puertos | USB 3.0, 1 RJ45(NIC), Audio, PS/2.
Almacenamiento | 1 TB SATA
Sistema operativo | Windows 10
Consumo potencia maxima | 950 Watts
13. UPS tipo rack monofasica capacidad 3000VA
Marca | Especificar
Referencia | Especificar
Potencia | 3 KVA
Voltaje nominal | 120 VAC
Rango de Frecuencia | 55 Hz-70Hz
Distorción Armonica | </=5 %
Eficiencia | Modo AC 0,9- Modo Batería 0,87
Factor de Potencia | 0.85
Humedad | 0-80% Sin condensación
Ruido | Menor a 50 dBa
14. Aire acondicionado, tipo central 3TR R410 | Aire acondicionado
Marca | Especificar
Referencia | Especificar
Capacidad Nominal Minima | 30.000 BTU/H
Consumo maximo Potencia | 45000 W
Nivel de ruido maximo | 70db
Flujo de aire | Minimo 4500 m3/h
Alimentación | 120 ó 240 V

## Especificaciones Infr
ANEXO 3 - PROPUESTA ECONÓMICA
IMPLEMENTACIÓN DE UN SISTEMA DE CONTROL DE ACCESO PARA EL ESTADIO ATANASIO GIRARDOT
15. Puesto de trabajo
Marca | Especificar
Referencia | Especificar
Area de trabajo | 1,50 x 0,60 Mts
Superficie | 30 mm en formica
Cantos | PVC termofundido
Archivador | Incluido 2x1 (cajones en columna) frente metalico
Silla | Operativa con rodachines
Observación | Debe incluir al menos un punto de red y un toma doble de potencia
16. Adecuación puerta de ingreso/salida sobre infraestructura existente
Marca | Especificar
Referencia | Especificar
Tipo | Puertas batientes peatonales
Diseño | Internamente sobre puertas de garajes existentes
Marco | Tuberia redonda pesada de 2" Pulgadas
Pivote | Piso techo
Pintura | Anticorrosiva y pintura tipo esmalte
Observación | El tablero en lámina que lleva la puerta peatonal es re-utilizado de la puerta garaje existente
17. Habitaculo inspección de Policia
Marca | Especificar
Referencia | Especificar
Muros | Superboard con Aislmiento acustico en Frescasa y/o Black Theater.
Acabados | Incluidos
Superficie | 65 Metros cuadrados (10x6,5 metros)
Altura | 1,8 a 2 metros
Piso | Se debe considerar desnivel existente para alinear
18. Ventanas para habitáculo inspección de Policia
Marca | Especificar
Referencia | Especificar
Materiales e instalación | En aluminio y vidrio templado
Aislamiento acustico
Sus respectivos herrajes y accesorios para su correcta instalación y funcionamiento.
19. Puertas en aluminio para habitáculo inspección de Policia
Marca | Especificar
Referencia | Especificar
Materiales e instalacion | En aluminio y vidrio templado con sandblasting
Aislamiento acustico
Chapa de seguridad
Sus respectivos herrajes y accesorios para su correcta instalación y funcionamiento
20. Escalera para acceso a tribuna desde palco VIP
Marca | Especificar
Referencia | Especificar
Material | En perfileria metálica y madera plastica
Pasa mano | A ambos lados en tuberia metalica
ancho | 1 metro
Peldaños | 6 o 7 peldaños para una altura de un metro
Incluye | Demolicion de 1 m2 de muro aproximadamente, recostruccion de aristas
21. Habitaculo para invitados
Marca | Especificar
Referencia | Especificar
Deck | En perfileria metálica y madera plastica de 5.0 Mts de largo x 2,0 Mts de fondo.
Muro | Cerramiento acústico para Deck de palco
Accesorios | Modulos con camara de aire, silica y vidrio templado de 5mm