## Especificaciones Técnicas
ANEXO 3 - ESPECIFICACIONES TÉCNICAS
ACTUALIZACIÓN, MANTENIMIENTO Y FORTALECIMIENTO DE LA INFRAESTRUCTURA TECNOLÓGICA Y DE SEGURIDAD ELECTRÓNICA DE LA PERSONERÍA DE MEDELLÍN
TARJETAS
DESCRIPCIÓN | REQUERIDO | OFRECIDO
Marca | Especificar
Referencia | Especificar
Tipo | Por proximidad
Dimensiones | 5,40 x 8,57 x 0,079 cm
Peso | 6,8 g
Rango de lectura | 17,5 cm
Temperatura de operación | -45 ° a 70 °C
Frecuencia de operación | 125 kHz
Material | Lámina delgada y flexible de cloruro polivinílico (PVC)