## Formulario Precios
ANEXO 2
FORMULARIO DE CANTIDADES Y PRECIOS
SISTEMA INTEGRADO DE EMERGENCIA Y SEGURIDAD DISTRITAL SANTA MARTA
CAPITULO 1 OBRA CIVIL
CONSTRUCCIÓN
ITEM | CAPITULO | UND. | CANT | VR/UNIT. | VR/PARC. | VR/CAP.
1 | PRELIMINARES
1.1 | REPLANTEO | UND. | CANT | VR/UNIT. | VR/PARC. | 0
1.1.1 | Localización, trazado y replanteo. se utilizará personal experto con equipo de precisión. se hará con la frecuencia que lo indique la interventoría. incluye demarcación con pintura, línea de trazado, corte de piso, libretas y planos. | m2 | 3171.09 |  | 0
2 | URBANISMO ESPECIFICO
2.1 | INSTALACIONES PROVISIONALES | UND. | CANT | VR/UNIT. | VR/PARC. | 0
2.1.1 | Suministro e instalación de cerramiento provisional en tela con una altura de 2.1 m. incluye suministro, transporte e instalación de la tela, estructura en madera común, excavación manual en cualquier material y todos los demás elementos necesarios para su correcta instalación. | ml | 226 |  | 0
2.2 | MOVIMIENTOS DE TIERRA |  |  | VR/UNIT. | VR/PARC. | 0
2.2.1 | Descapote a maquina h=20cm. incluye cargue transporte y botada de material sobrante en botaderos oficiales. medido en sitio. | m2 | 963.9 |  | 0
2.2.2 | Nivelación y compactación del terreno actual | m2 | 3171.09 |  | 0
2.2.3 | Lleno estructural en recebo, para conformar el lote, compactado mecánicamente hasta obtener una densidad del 95% de la máxima obtenida en el ensayo del próctor modificado. | m3 | 3132.04 |  | 0
2.3 | PISOS | UND. | CANT | VR/UNIT. | VR/PARC. | 0
2.3.1 | Piso en concreto 3000psi e=8cm enlucido con endurecedor de cuarzo gris claro 6kg/m2, incluye el suministro y el transporte del concreto, juntas de acuerdo al diseño, con cortadora de disco, soporte fondo de junta, sellante de juntas elastomerico de poliuretano, y mano de obra, vibrado, proteccion, curado, y todos los demás elementos necesarios para su correcta construcción y funcionamiento. | m2 | 45.98 |  | 0
3 | EXCAVACIONES Y LLENOS
3.1 | EXCAVACIÓN Y RETIRO DE MATERIAL | UND. | CANT | VR/UNIT. | VR/PARC. | 0
3.1.1 | Excavación manual de material heterogéneo de 0-2 m., bajo cualquier grado de humedad. incluye: roca descompuesta, bolas de roca de volúmen inferior a 0.35 m³, el cargue, transporte interno y su medida será en el sitio. | m3 | 111.49 |  | 0
3.1.2 | Excavación manual zapatas de material heterogéneo de 2-4 m., bajo cualquier grado de humedad. incluye: roca descompuesta, bolas de roca de volúmen inferior a 0.35 m³, manejo del agua del nivel freatico, el cargue, transporte internoy su medida será en el sitio. | m3 | 159.96 |  | 0
3.1.3 | Cargue, transporte y botada de material sobrante proveniente de las excavaciones. medido en sitio | m3 | 47.99 |  | 0
3.2 | LLENOS | UND. | CANT | VR/UNIT. | VR/PARC. | 0
3.2.1 | Llenos en recebo, contra pedestales y zapatas. incluye el suministro, transporte, instalación, la compactación del mismo y transporte interno. | m3 | 59.066 |  | 0
3.2.2 | Llenos en recebo, contra muros de contención y elementos de urbanismo. incluye el suministro, transporte, instalación, la compactación del mismo y transporte interno. | m3 | 6.2412 |  | 0
4 | CONCRETOS
4.1 | CONCRETOS CIMENTACIÓN | UND. | CANT | VR/UNIT. | VR/PARC. | 0
4.1.1 | Construcción de viga de fundación en concreto de 21 mpa. incluye el suministro y transporte del concreto, mano de obra, vibrado, protección y curado, para estructuras de acuerdo con las diferentes dimensiones establecidas en los planos y diseños. no incluye refuerzo. | m3 | 35.93 |  | 0
4.1.2 | instalaciónde concreto de 14 mpa para solado, con un espesor de 0.05 m. incluye el suministro y el transporte del concreto, mano de obra y todos los demás elementos necesarios para su correcta construcción. | m2 | 50.55 |  | 0
4.1.3 | instalaciónde concreto ciclopeo de 17 mpa , incluye el suministro y el transporte del concreto piedra, mano de obra y todos los demás elementos necesarios para su correcta construcción. | m3 | 85.695 |  | 0
4.1.4 | Construcción de zapatas en concreto de 21 mpa. incluye el suministro y transporte del concreto, mano de obra, vibrado, protección y curado, para estructuras de acuerdo con las diferentes dimensiones establecidas en los planos y diseños. no incluye refuerzo. | m3 | 17.139 |  | 0
4.1.5 | Construcción de pedestal en concreto de 35 mpa. incluye el suministro y transporte del concreto, mano de obra, vibrado, protección y curado, para estructuras de acuerdo con las diferentes dimensiones establecidas en los planos y diseños. no incluye refuerzo. | M3 | 5.25 |  | 0
4.2 | CONCRETOS ESTRUCTURA | UND. | CANT | VR/UNIT. | VR/PARC. | 0
4.2.1 | Construcción de losa maciza en concreto de 21 mpa espesor: 10 cm más sobre espesor para pendientes. en portería y cubierta escaleras principales. incluye suministro, transporte y instalacióndel concreto, mano de obra, formaleta de primera calidad en super "t" de 19 mm o equivalente, para acabado a la vista, aristas biseladas, obra falsa requerida, vibrado, protección, curado y todos los demás elementos necesarios para su correcta construcción. no incluye refuerzo. según diseño. | m3 | 3.8129 |  | 0
4.2.2 | Construcción losa steel deck en concreto de 21 mpa, espesor: 11 cm. incluye suministro, transporte y instalacióndel concreto y lámina colaborante, mano de obra, formaleta de primera calidad en super "t" de 19 mm o equivalente, para acabado a la vista de bordes, aristas biseladas, obra falsa requerida, vibrado, protección, curado y todos los demás elementos necesarios para su correcta construcción. no incluye refuerzo. según diseño. | m2 | 568.02 |  | 0
4.2.3 | Construcción losa de contrapiso en concreto de 21 mpa espesor: 10 cm. . incluye suministro, transporte y instalacióndel concreto, mano de obra, formaleta de primera calidad en super "t" de 19 mm o equivalente, para acabado a la vista, aristas biseladas, obra falsa requerida, vibrado, protección, curado y todos los demás elementos necesarios para su correcta construcción. no incluye refuerzo. incluye losas más bajas para recibir pisos falos. según diseño. | m2 | 506.21 |  | 0
4.3 | CONCRETOS VARIOS | UND. | CANT | VR/UNIT. | VR/PARC. | 0
4.3.1 | Construcción de cárcamo en concreto de 21 mpa. de 35 x 30 cm (medidas externas) e=10cm, incluye suministro, transporte y instalacióndel concreto, mano de obra, rejilla metalica para trafico liviano y el angulo de apoyo para la rejilla, formaleta de primera calidad donde se requiera, bordes, biseles, y todo lo necesario para su correcta construcción. según diseño. no incluye refuerzo. | ml | 6 |  | 0
4.3.2 | Construccion alfajía de espesor: 0,06 m ancho: 0.25 m, en concreto de 21 mpa., vaciado en el sitio. incluye suministro, transporte y instalacióndel concreto, mano de obra, formaleta en súper t de 19 mm. para acabado a la vista, protección, curado, molduras, biseles, cortagoteras y todos los elementos necesarios para su correcta construcción. no incluye refuerzo. en portería | ml | 21.8 |  | 0
4.3.3 | Construccion sillar de espesor: 0,08 m ancho: 0.25 m, en concreto de 21 mpa., vaciado en el sitio. incluye suministro, transporte y instalacióndel concreto, mano de obra, formaleta en súper t de 19 mm. para acabado a la vista, protección, curado, molduras, biseles, cortagoteras y todos los elementos necesarios para su correcta construcción. no incluye refuerzo. en portería | ml | 25.85 |  | 0
4.3.4 | Construccion dinteles de 0.15 x 0.20 m. en concreto 21 mpa. este elemento va revocado o enchapado en el mismo material de la mampostería, el acabado se pagará en el ítem respectivo. incluye suministro, transporte y instalacióndel concreto, mano de obra, formaleta, protección, curado y todos los elementos necesarios para su correcta ejecución. no incluye refuerzo. | ml | 7.7 |  | 0
4.3.5 | Huella en concreto para escaleras dimensiones 1,22 m x 0.35 m. incluye suministro, transporte y instalaciónde huella en concreto prefabricado pulido de 21 mpa con faja antideslizante, vaciado enmarcado en ángulos metálicos y todo lo necesario para su correcta construcción y funcionamiento. según diseño. no incluye refuerzo. en escaleras principales | un | 40 |  | 0
4.3.6 | Huella en concreto para escaleras dimensiones 1,30 m x 0.35 m. incluye suministro, transporte y instalaciónde huella en concreto prefabricado pulido de 21 mpa con faja antideslizante, vaciado enmarcado en ángulos metálicos y todo lo necesario para su correcta construcción y funcionamiento. según diseño. no incluye refuerzo. en escaleras secundarias | un | 20 |  | 0
4.3.7 | Descanso en concreto para escaleras dimensiones 1,22 m x 1.35 m. incluye suministro, transporte y instalaciónde huella en concreto prefabricado pulido de 21 mpa con faja antideslizante, vaciado enmarcado en ángulos metálicos y todo lo necesario para su correcta construcción y funcionamiento. según diseño. no incluye refuerzo. en escaleras principales | un | 2 |  | 0
5 | ACERO/MALLAS/ESTRUCTURA METÁLICA
5.1 | ESTRUCTURA METÁLICA | UND. | CANT | VR/UNIT. | VR/PARC. | 0
5.1.1 | Construcción y montaje de estructura metálica para edificio, limpieza sspc sp3 y acabado en anticorrosivo alquidico 3mils y esmalte alquidico 3mils, según diseño. incluye anclajes a los dados de concreto. consultar plano | kg | 55070.9 |  | 0
6 | MAMPOSTERIA
6.1 | MURO EN BLOQUE | UND. | CANT | VR/UNIT. | VR/PARC. | 0
6.1.1 | Construcción de muro en bloque de concreto de 15 x 7 x 40 cm. espesor de 15 cm, resistencia de 13 mpa, color arena o beige revitado ambas caras (bloque de primera calidad, según norma icontec 247). incluye el suministro y el transporte del bloque, mano de obra, mortero de pega 0,05:1:4 (cal-cemento-arena), y mortero para revite o ranurado con color similar al del bloque. | m2 | 676.662 |  | 0
6.1.2 | Construcción remate muro en bloque colocado vertical ( tizon ) 15x7x40cm con relleno de concreto de 21 mpa, incluye el suministro y el transporte del bloque, mano de obra, mortero de pega 0,05:1:4 (cal-cemento-arena), y mortero para revite o ranurado con color similar al del bloque. | ml | 7.65 |  | 0
6.1.3 | Construcción de dintel en bloque colocado vertical ( tizon ) 15x7x40cm relleno de concreto de 21 mpa, incluye el suministro y el transporte del bloque, mano de obra, mortero de pega 0,05:1:4 (cal-cemento-arena), y mortero para revite o ranurado con color similar al del bloque. | ml | 7.7 |  | 0
6.2 | MURO EN BLOQUE DE ARCILLA | UND. | CANT | VR/UNIT. | VR/PARC. | 0
6.2.1 | Construcción mamposteria en bloque de arcilla para pañetar o enchapar. una cara o dos caras, de 15 x 20 x 40 cm. espesor de 12 cm. incluye el suministro y transporte , mano de obra, el mortero de pega 0,05:1:4 (cal-cemento-arena) y todos los demás elementos necesarios para su correcta construcción y funcionamiento. | m2 | 19.488 |  | 0
6.3 | VARIOS MAMPOSTERIA | UND. | CANT | VR/UNIT. | VR/PARC. | 0
6.3.1 | Construcción de junta de dilatación sencilla (una cara) de 1 x 14 cm., entre mamposteria y elementos estructurales, con soporte tipo sellalón, sikarod ó equivalente de ø= 5/8" (una cara), aplicación demortero sismoflex ó equivalente por una cara, junta máxima de ancho= 10 mm. prof= 5 mm., color similar al muro ó a definir por la interventoría. incluye suministro y transporte de los materiales y todos los elementos necesarios para su correcta construcción y funcionamiento. se deben seguir todas las especificaciones y recomendaciones de los fabricantes de los materiales. | ml | 43.46 |  | 0
6.3.2 | Construccion dovelas en grouting mamposteria. en concreto de 10.5 mpa., para relleno de muro no estructural (bloque). incluye mano de obra, vibrado, protección, concreto, mano de obra, vibrado, protección, curado y todos los demás elementos necesarios para su correcta construcción y funcionamiento. el acero de refuerzo se paga en su respectivo item. | ml | 602.86 |  | 0
6.3.3 | Construcción de anclaje 1/2". suministro, transporte y instalaciónde anclaje re 500 tipo hilti, para refuerzo con un diámetro de 1/2", perforación en un diámetro de 5/8", profundidad 0.12 m., incluye material epóxico, mano de obra, perforacion. el acero, se pagará en su respectivo ítem. | un | 342 |  | 0
6.3.4 | Construcción de anclaje 3/8". suministro, transporte y instalaciónde anclaje re 500 tipo hilti, para refuerzo con un diámetro de 3/8" perforación en un diámetro de 1/2", profundidad 0.12 m., incluye material epóxico, mano de obra, perforacion. el acero, se pagará en su respectivo ítem. | un | 88 |  | 0
7 | PAÑETES/ENCHAPES/PINTURA
7.1 | PAÑETE INTERIOR | UND. | CANT | VR/UNIT. | VR/PARC. | 0
7.1.1 | Suministro y instalaciónde revoque con mortero 1:4 en muros. incluye suministro y transporte de los materiales, mano de obra, fajas, ranuras, filetes y todos los demás elementos necesarios para su correcta construcción. | m2 | 111.9722 |  | 0
7.2 | ENCHAPES | UND. | CANT | VR/UNIT. | VR/PARC. | 0
7.2.1 | Instalación de enchape en cerámica color blanco brillante baños de 20x20 cm., incluye suministro y transporte de los materiales, mano de obra, adhesivo tipo pegacor o su equivalente, juntas y todos los elementos necesarios para su correcta instalación y funcionamiento. | m2 | 167.9846 |  | 0
7.3 | PINTURA | UND. | CANT | VR/UNIT. | VR/PARC. | 0
7.3.1 | Aplicación de pintura a base de agua en muros, con vinilo tipo 1 de primera calidad sobre muros pañetados, tres manos o las necesarias hasta obtener una superficie pareja y homogénea. incluye suministro y transporte de los materiales, mano de obra, resanes, adecuación de la superficie a intervenir hasta obtener una superficie pareja y homogénea, color a definir según aprobación de la interventoría. | m2 | 228.9014 |  | 0
7.3.2 | Aplicación de pintura en cielo falso de dry wall, con pintura a base de agua con vinilo tipo 1 de primera calidad, color blanco, a dos (2) manos o las necesarias hasta obtener una superficie pareja y homogénea. incluye suministro y transporte de los materiales, mano de obra, resanes, adecuación de la superficie a intervenir hasta obtener una superficie pareja y homogénea. | m2 | 138.47 |  | 0
7.3.3 | Aplicación de pintura tuberías expuestas, incluye suministro y transporte de los materiales, mano de obra, preparada y adecuación de la superficie a intervenir hasta obtener una superficie pareja y homogenea. | ml | 800 |  | 0
7.3.4 | Aplicación de pintura a base de agua en muros exteriores tipo koraza o equivalente sobre superboard, tres manos o las necesarias hasta obtener una superficie pareja y homogénea. incluye suministro y transporte de los materiales, mano de obra, resanes, adecuación de la superficie a intervenir hasta obtener una superficie pareja y homogénea, color a definir según aprobación de la interventoría. | m2 | 41.048 |  | 0
8 | PISOS
8.1 | PISOS Y GRADAS EN CONCRETO | UND. | CANT | VR/UNIT. | VR/PARC. | 0
8.1.1 | Construcción guarda escobas en media caña. en mortero 1:4 impermeabilizado con sika 1 o equivalente. con un desarrollo de 0,20 m. incluye suministro y transporte de los materiales, mano de obra, ., picada de piso y pared y todos los demás elementos necesarios para su correcto vaciado. | ml | 175 |  | 0
8.1.2 | Construcción de rebanco cocina h=10cm en concreto de 21mpa. incluye suministro, transporte y instalacióndel concreto, mano de obra, formaleta, vibrado, protección, curado y todos los demás elementos necesarios para su correcta construcción. no incluye refuerzo. | ml | 1.9 |  | 0
8.1.3 | Piso en concreto 3000psi e=8cm enlucido con endurecedor de cuarzo 6kg/m2, allanado con helicóptero, incluye tratamiento de juntas. | m2 | 49.4 |  | 0
8.1.4 | Suministro, transporte y instalaciónde piso en porcelanato formato 30 x 60 cm, espesor 11 mm, color gris acabado mate. | m2 | 708.63 |  | 0
8.1.5 | Deck en madera plástica color gris de alta resistencia para exteriores, con los accesorios necesarios para su correcta instalación. | m2 | 41.03 |  | 0
8.1.6 | Suministro, transporte y instalaciónde zócalo en granito lavado color gris. | ml | 286.87 |  | 0
9 | APARATOS/GRIFERIA/MUEBLES/MESONES
9.1 | APARATOS SANITARIOS | UND. | CANT | VR/UNIT. | VR/PARC. | 0
9.1.1 | Suministro, transporte y instalaciónde sanitario antivandálico push tipo 1. | un | 8 |  | 0
9.1.2 | Sanitario discapacitado. suministro, transporte y instalaciónde sanitarios discapacitados de push tipo 2 adriático de corona o equivalente, color blanco, abastos, emboquillado con silicona antihongos y todos los demás elementos necesarios para su correcta instalación y funcionamiento. | un | 1 |  | 0
9.1.3 | Orinal. suministro, transporte y instalaciónde orinal seco sin agua | un | 2 |  | 0
9.1.4 | Lavamanos para discapacitado todos los demás elementos necesarios para su correcta instalación y funcionamiento. | un | 1 |  | 0
9.1.5 | Lavamanos de empotrar todos los demás elementos necesarios para su correcta instalación y funcionamiento. | un | 9 |  | 0
9.1.6 | Lavamanos de colgar en porcelana sanitaria todos los demás elementos necesarios para su correcta instalación y funcionamiento. | un | 1 |  | 0
9.2 | MESONES | UND. | CANT | VR/UNIT. | VR/PARC. | 0
9.2.1 | Meson en granito blaco jaspe todos los demás elementos necesarios para su correcta instalación y funcionamiento. | ml | 14.37 |  | 0
9.2.2 | Suministro, instalación de lavatraperas prefabricado. | un | 1 |  | 0
9.3 | INCRUSTACIONES/ACCESORIOS | UND. | CANT | VR/UNIT. | VR/PARC. | 0
9.3.1 | Suministro, transporte y instalaciónde tapa plástica para registro 15 x 15, incluye todos los demás elementos necesarios para su correcta construcción y funcionamiento. | un | 3 |  | 0
9.4 | ESPEJOS | UND. | CANT | VR/UNIT. | VR/PARC. | 0
9.4.1 | Suministro, transporte y instalaciónde espejo 3mm flotado 3 cm del muro, sin marco, esquinas pulidas grafiladas. incluye estructura en triplex de 2mm apoyado sobre listones de madera, chazos para fijación, silicona y todos los elementos necesarios para su correcta instalación y funcionamiento. | m2 | 8.52 |  | 0
9.5 | GRIFERIAS | UND. | CANT | VR/UNIT. | VR/PARC. | 0
9.5.1 | Suministro, transporte y instalaciónde llave de jardin pesada. incluye suministro y transporte de los materiales, accesorios, y todos los demás elementos necesarios para su correcta instalación y funcionamiento. | un | 3 |  | 0
9.5.2 | Suministro, transporte y instalaciónde grifería para ducha. incluye todos los demás elementos necesarios para su correcta instalación y funcionamiento. | un | 2 |  | 0
9.5.3 | Suministro, transporte y instalaciónde grifo cuello de ganso en acero inoxidable para lavaplatos tradicional ref.83320 o equivalente. incluye todos los elementos necesarios para su correcta instalación y funcionamiento | un | 1 |  | 0
10 | CARPINTERÍA METÁLICA/MADERA
10.1 | PASAMANOS | UND. | CANT | VR/UNIT. | VR/PARC. | 0
10.1.1 | Pasamanos metálico. conformado por tuberia de 2" sujetado por tubería en l ø 1/2", malla ondulada galvanizada de 1" enmarcada en ángulo de 1/2", parales en tubería cuadrada de 2" x 2", fijada con platinas al piso. acabado en anticorrosivo más esmalte negro brillante para exteriores . según detalle arquitectónico. | ml | 70.64 |  | 0
10.2 | MUROS Y CIELOS EN DRY WALL | UND. | CANT | VR/UNIT. | VR/PARC. | 0
10.2.1 | Suministro, transporte y instalación de cielo falso en dry wall a junta perdida. incluye placa yeso 1/2" tipo gyplac o equivalente, masillado, dilatación perimetral en l, estructura metálica para armado y soporte, chazos, cintas, ángulos, cortes, andamios, canes, fajas, filetes, apertura de registros y todo los demás elementos necesario para su correcta instalación y funcionamiento. altura aprox. 3.0 m desde n.p.a. la faja perimetral se pagará en el ítem respectivo | m2 | 138.47 |  | 0
10.2.2 | Suministro, transporte e instalación de cielo falso modular 60 cm x 60 cm | m2 | 39.77 |  | 0
10.2.3 | Suministro, transporte y instalación muros en superboard o equivalente dos caras . incluye estructura metálica para armado y soporte, placa de 6mm, cinta en fibra de vidrio de 50 mm, tornillería de 6x1 y 7x7/16, masilla, fajas, apertura de registros y todos los demás elementos necesarios para su correcta instalación y funcionamiento. | m2 | 271.0898 |  | 0
10.2.4 | Suministro, transporte y instalación muros en Superboard o equivalente dos caras. Incluye perfil en "U" de aluminio entre placas de Superboard. Incluye estructura metálica para armado y soporte, perfiles esquineros, placa de 6 mm, cinta en fibra de vidrio de 50 mm., tornillería de 6x1 y 7x7/16, masilla, fajas, filetes, apertura de registros y todos los demás elementos necesarios para su correcta instalación y funcionamiento. | m2 | 99.82 |  | 0
10.2.5 | Suministro y aplicación de masilla para interiores sobre muro en superboard en toda el área | m2 | 228.9014 |  | 0
10.3 | VENTANERIA EN ALUMINIO Y CERRAMIENTOS DE FACHADA | UND. | CANT | VR/UNIT. | VR/PARC. | 0
10.3.1 | Suministro, transporte y instalación muros en Superboard o equivalente dos caras . Incluye estructura metálica para armado y soporte, placa de 6mm, cinta en fibra de vidrio de 50 mm, tornillería de 6x1 y 7x7/16, masilla, fajas, apertura de registros y todos los demás elementos necesarios para su correcta instalación y funcionamiento. | m2 | 319.088 |  | 0
10.3.2 | Suministro, transporte e instalación de Paneles en láminas perforadas, dimensiones 2.44 m x 1.22 m, referencia Panelex o similar, más estructura vertical en PTS de 50 mm x 50 mm ( estructura verificada y calculada por el fabricante), pintura electrostática. según plano. | m2 | 78.8424 |  | 0
10.3.3 | Suministro, transporte e instalación de fachada colgada en Superboard 10 mm doble cara acabado en pintura Koraza oequivalente , más estructura metálica vertical en PTS según diseño estructural y en perfiles galvanizados. Espesor del muro 20 cm ( estructura verificada y calculada por el fabricante). según plano. | m2 | 90.3056 |  | 0
10.3.4 | Suministro, transporte y instalación muros en Dry Wall dos caras. Incluye estructura metálica para armado y soporte, perfiles esquineros, placa de 1/2", cinta en fibra de vidrio de 50 mm., tornillería de 6x1 y 7x7/16, masilla, fajas, filetes, apertura de registros y todos los demás elementos necesarios para su correcta instalación y funcionamiento. En Oficinas de apoyo acceso sala de crisis, en lobby acceso | m2 | 13.97 |  | 0
10.3.5 | Suministro, transporte y instalación muros dintel en Dry Wall dos caras con un perfil PTS en la parte inferior para anclaje de la puerta vidriera. Incluye estructura metálica para armado y soporte, perfiles esquineros, placa de 1/2", cinta en fibra de vidrio de 50 mm., tornillería de 6x1 y 7x7/16, masilla, fajas, filetes, apertura de registros y todos los demás elementos necesarios para su correcta instalación y funcionamiento. Sobre PV-6 en acceso a sala de receptores, Sobre PV-4 sala de operación de despachos y acceso oficinas operativas. | m2 | 5.53 |  | 0
10.3.6 | Fachada en vidrio y aluminio sistema serie 45 de Alúmina. Marco general en perfil de fachada ALN 636 + pisavidrio ROD 228. Puerta doble ala batiente (perfil zócalo inferior y pistolas de giro superior) central de 220 x 230 y dos vidrios fijos laterales en vidrio templado 10mm verde automotriz, chapa central, tiradera de aluminio, bisagra hidráulica. Parte superior de la fachada de los 230 hasta los 656 dividida en vidrio laminado crudo verde+claro 4+4 a tope flotantes, empaques, felpas, anclajes y demás accesorios para su correcta instalación y funcionamiento.. | un | 1 |  | 0
10.3.7 | Fachada en vidrio y aluminio sistema serie 45 de Alúmina. Marco general en perfil de fachada ALN 636 + pisavidrio ROD 228. Vidrio laminado crudo verde+claro (4+4) a tope flotantes, empaques, felpas, anclajes y demás accesorios para su correcta instalación y funcionamiento. | un | 1 |  | 0
10.3.8 | Vidrio fijo, perfil zócalo inferior y F superior, vidrio templado 10mm incoloro. | un | 2 |  | 0
10.3.9 | Vidrio fijo, perfil zócalo inferior y F superior + puerta batiente pivotada, tiradera, bisagra hidráulica, vidrio templado 10mm incoloro. No incluye chapa central ni electroimán. (110+110) x 230 | un | 1 |  | 0
10.3.10 | Vidrio fijo, perfil zócalo inferior y F superior + puerta batiente pivotada, tiradera, bisagra hidráulica, vidrio templado 10mm incoloro. No incluye chapa central ni electroimán. (90+110) x 230 | un | 1 |  | 0
10.3.11 | Vidrio fijo, perfil zócalo inferior y F superior + puerta batiente pivotada, tiradera, bisagra hidráulica, vidrio templado 10mm incoloro. No incluye chapa central ni electroimán. Salida terraza (70+110) x 23 | un | 1 |  | 0
10.3.12 | Vidrio fijo, perfil zócalo inferior y F superior + puerta batiente pivotada, tiradera, bisagra hidráulica, vidrio templado 10mm incoloro. No incluye chapa central ni electroimán. Salida terraza (80+110) x 23 | un | 1 |  | 0
10.3.13 | Fachada compuesta por vidrios fijos con montante superior para altura de 360, perfil zócalo inferior y F superior + puerta batiente pivotada, tiradera, bisagra hidráulica, vidrio templado 10mm incoloro a tope. Refuerzos tipo banderas en vidrio templado para rigidizar fachada. No incluye chapa central ni electroimán. | un | 1 |  | 0
10.3.14 | Ventana sistema 3831 (pisavidrio a presión) compuesta por proyectante lateral y vidrios fijos a tope en vidrio laminado crudo verde+claro (4+4) | un | 1 |  | 0
10.3.15 | Vidrio fijo, perfil zócalo inferior y F superior, vidrio laminado verde+claro (4+4) a tope.. | un | 2 |  | 0
10.3.16 | Ventana sistema 3831 (pisavidrio a presión) proyectante, vidrio laminado crudo verde+claro (4+4). | un | 4 |  | 0
10.3.17 | Ventana fija en sistema 3831 (pisavidrio a presión), vidrio laminado crudo verde+claro (4+4) | un | 4 |  | 0
10.3.18 | Ventana fija en sistema 3831 (pisavidrio a presión), vidrio laminado crudo verde+claro (4+4) a tope. | un | 1 |  | 0
10.4 | MARCOS Y PUERTAS | UND. | CANT | VR/UNIT. | VR/PARC. | 0
10.4.1 | Suministro, transporte e instalación de puerta p-01 en lamina metálica lisa cal. 16 en cuarto técnico de 1.0 m x 2.30 m, una hoja batiente, marco metálico con contramarco, mas anticorrosivo, pintura, jaladera en acero inoxidable mas tubular de 1", cilindro con llave, montante en lámina microperforada.según plano de detalle. | un | 1 |  | 0
10.4.2 | Suministro, transporte e instalación de puerta p-02 en madera en w.c. mujeres y hombres de 0.90 m x 2.30 m, ala en madera lisa más fórmica, pintura, jaladera en acero inoxidable mas tubular de 1", cilindro con llave.según plano de detalle. | un | 5 |  | 0
10.4.3 | Suministro, transporte e instalación de puerta p-03 en madera en cocineta de 0.85 m x 2.30 m, ala en madera lisa más fórmica, pintura, jaladera en acero inoxidable mas tubular de 1", cilindro con llave.según plano de detalle. | un | 1 |  | 0
10.4.4 | Suministro, transporte e instalación de puerta p-04 en w.c. y café sala de crisis en madera de 0.75 m x 2.30 m, ala en madera lisa más fórmica, pintura, jaladera en acero inoxidable mas tubular de 1", cilindro con llave.según plano de detalle. | un | 2 |  | 0
10.4.5 | Suministro, transporte e instalación de puerta p-05 en utilería en madera de 0.80 m x 2.30 m, ala en madera lisa más fórmica, pintura, jaladera en acero inoxidable mas tubular de 1", cilindro con llave.según plano de detalle. | un | 1 |  | 0
10.4.6 | Suministro, transporte e instalación de puerta p-06 en w.c. portería en madera de 0.70 m x 2.10 m, ala en madera lisa más fórmica, pintura, jaladera en acero inoxidable mas tubular de 1", cilindro con llave.según plano de detalle. | un | 1 |  | 0
10.4.7 | Suministro, transporte e instalación de puerta p-07en portería en lamina metálica lisa cal. 16 de 0.80 m x 2.10 m, una hoja batiente, marco metálico con contramarco, mas anticorrosivo, pintura, jaladera en acero inoxidable mas tubular de 1", cilindro con llave.según plano de detalle. | un | 1 |  | 0
10.4.8 | Suministro, transporte e instalación de puerta p-08en portería y planta de emergencia en lamina metálica lisa cal. 16 de 2.0 m x 2.10 m, marco metálico con contramarco, dos hojas batientes, mas anticorrosivo, pintura, jaladera en acero inoxidable mas tubular de 1", cilindro con llave.según plano de detalle. | un | 2 |  | 0
10.4.9 | Suministro, transporte e instalación de puerta p-09 en área técnica en madera de 0.60 m x 2.10 m, ala en madera lisa más fórmica, pintura, jaladera en acero inoxidable mas tubular de 1", cilindro con llave.según plano de detalle. | un | 4 |  | 0
10.5 | VARIOS CARPINTERIA METÁLICA | UND. | CANT | VR/UNIT. | VR/PARC. | 0
10.5.1 | Suministro, transporte y instalaciónde barra de seguridad para discapacitados, con una longitud de 60 cm y un diámetro de 1¼" en acero inoxidable tipo aisi 304 cal 16. incluye pernos para anclaje, escudos en acero inoxidable y todos los elementos necesarios para su correcta instalación y funcionamiento, según diseño. | un | 1 |  | 0
10.5.2 | Suministro, transporte y instalaciónde barra de seguridad para discapacitados, recto con una longitud entre 1.0m y un diámetro de 1¼" en acero inoxidable tipo aisi 304, cal 16. incluye pernos para anclaje, escudos en acero inoxidable y todos los elementos necesarios para su correcta instalación y funcionamiento. según diseño. | un | 1 |  | 0
10.5.3 | Suministro e instalación de puerta metálica para acceso vehicular en portería, conformada en tubulares metálicos, con dos alas batientes. dimensiones 6.0 m x 2.10 m. incluye pintura. incluye pintura. según plano de detalle. | un | 1 |  | 0
10.5.4 | Suministro e instalación de puerta metálica para accesos peatonales en portería, conformada en tubulares metálicos, con un ala batiente. dimensiones 1.35 m x 2.10 m. según plano de detalle. | un | 2 |  | 0
10.5.5 | Suministro e instalación puerta auxiliar en salida por zona planta emergencia, conformada en tubulares metálicos, con un ala batiente. dimensiones 2,02 m x 2.10 m. según plano de detalle | un | 1 |  | 0
10.6 | DIVISIONES BAÑO | UND. | CANT | VR/UNIT. | VR/PARC. | 0
10.6.1 | Suministro, transporte e instalación divisiones en acero inoxidables h=1,80 m y división orinales. calibre 20 sae 304 acabado satinado, e=30 mm., tipo socoda con serigrafía o equivalente. incluye estructura interna de los paneles en tubería cuadrada de 25 mm. en lámina galvanizada de e=0.9 mm., bisagras pivotantes con apertura de 110º y pasadores en acero inoxidable, párales, ajustes puertas, paneles, anclajes, y todos los elementos necesarios para su correcta instalación y funcionamiento. para baños públicos. | m2 | 12.1 |  | 0
10.7 | CUBIERTAS | UND. | CANT | VR/UNIT. | VR/PARC. | 0
10.7.1 | Construcción de cubierta sándwich, con sistema de instalación macho-hembra, la cual incluye el suministro, transporte e instalación, en lamina de acero con recubrimiento galvalume (aluzinc) y/o galvanizado (zinc), prepintado con poliéster estándar por ambas caras calibre 26 (0.45 mm) en la capa externa y prepintado con poliéster estándar por ambas caras calibre 26 (0.45 mm) en cara interna, con aislamiento en poliuretano pur/pir expandido de alta densidad (38 kg/m3)) espesor = 38 mm, incluye clip de fijación calibre 22 (0.70 mm), tornillos autoroscantes y todos los elementos necesarios para su correcta instalación y funcionamiento. según diseño. previa aprobación de la interventoria. | m2 | 264.54 |  | 0
10.7.2 | remate cubierta. suministro, transporte e instalación de remate superior de cubierta de desarrollo 366 mm. en aluzinc , incluye fijaciones, pintura una cara, y todo los demás elementos necesarios para su correcta instalación y funcionamiento. | ml | 42.6 |  | 0
10.7.3 | Suministro, transporte y instalaciónde ruana en lámina galvanizada calibre 26., desarrollo 30 cm. incluye canchada de muro, faja de revoque impermeabilizada, con filete., pintura anticorrosiva y a base de aceite, pestaña de 5 cm, y todos los elementos necesarios para su correcta construcción. según diseño de cubierta. | ml | 31.8 |  | 0
10.7.4 | Suministro, transporte y instalaciónde canoa en "u" en lamina galvanizada calibre 22, desarrollo 1.0 m., incluye:boquilla, escuadras, soldadura, aplicación de wash prime, pintura anticorrosiva y dos manos a base de aceite. se deberá colocar unos buenos soportes de apoyo de la canoa en toda su longitud. - se sustituye por canoa amazonas | ml | 30 |  | 0
10.7.5 | Embudo doble tragante. suministro, transporte y instalaciónde tragantes (embudos) para canoas en lámina galvanizada calibre 22, dimensión caja 0,15mx0,40x0,10m, doble espigo de 4", incluyewash primer y acabado en el mismo material de la canoa y todos los demás elementos necesarios para su correcta instalación y funcionamiento. | un | 4 |  | 0
10.7.6 | Suministro, transporte y instalaciónde teja traslucida ondulada en policarbonato. se incluyen los elementos de fijación. | m2 | 41.8 |  | 0
10.7.7 | Alfajía metálica. suministro, transporte e instalación de alfajía metálica de desarrollo 300 mm. incluye fijaciones, pintura una cara, y todo los demás elementos necesarios para su correcta instalación y funcionamiento. | ml | 7.33 |  | 0
11 | IMPERMEABILIZACIONES, ASEOS Y REMATES
11.1 | IMPERMEABILIZACIONES | UND. | CANT | VR/UNIT. | VR/PARC. | 0
11.1.1 | Impermeabilizacion para losas con piso. impermeabilización de losa cubierta, imprimación con emulsión asfáltica “bituplus” aplicación de dos capa de manto “prats” de 2 mm, producto de proasfalticos o equivalente, con refuerzo de tela poliéster no tejida, impregnada con asfaltos modificados con a.p.p. resistencia a la tensión de 300 n/5cms. incluye regata, emboquillado bajante y embudos y todo lo necesario para su correcta construcción. | m2 | 265 |  | 0
11.1.2 | Impermeabilizacion para losas con manto asfáltico más foil de aluminio, con refuerzo de tela poliéster no tejida, impregnada con asfaltos modificados con a.p.p. resistencia a la tensión de 300 n/5cms. incluye regata, emboquillado bajante y embudos y todo lo necesario para su correcta construcción. | m2 | 35.33 |  | 0
11.2 | LAVADO/HIDROFUGO DE MUROS | UND. | CANT | VR/UNIT. | VR/PARC. | 0
11.2.1 | Lavada muro exterior. suministro, transporte y aplicación de ácido nítrico e hidrosolve proporción 1:1:5 para lavada de muros o enchapes en piedra, con todos los elementos necesarios para su correcta instalación y funcionamiento. | m2 | 455.1846 |  | 0
11.2.2 | Hidrofugada. suministro, transporte y aplicación de hidrófugo impermeabilizante del tipo siliconite o equivalente para enchape en piedra de fachadas, con todos los elementos necesarios para su correcta instalación y funcionamiento. | m2 | 455.1846 |  | 0
11.2.3 | Lavado de ventanería de fachada | m2 | 59.1 |  | 0
11.3 | URBANISMO ESPECIFICO | UND. | CANT | VR/UNIT. | VR/PARC. | 0
11.3.1 | Bordillo prefabricado tipo a 800x200x350mm según cartilla de andenes de espacio publico, instalado sobre una sub-base granular de espesor: 20 cm mas una capa de mortero. | ml | 100.13 |  | 0
11.3.2 | Sardinel prefabricado tipo a 800x200x500mm mas sardinel bajo y alto. según cartilla de andenes de espacio publico . | ml | 99.95 |  | 0
11.3.3 | Lagrimal en concreto de 21 mpa de sección: alturas 10 cm a 5 cm y un nacho de 25 cm, construido sobre muro en bloque de concreto, según detalle en plano arquitectónico. en portería | ml | 21.8 |  | 0
11.3.4 | Muro base cerramiento exterior. muro en concreto de 21 mpa 15 cm x 40 cm, altura muro: 40 cm. según detalle en plano arquitectónico. | ml | 191.56 |  | 0
11.3.5 | Viga de fundación de 030 m x 0.30 m, en concreto de 21 mpa para apoyo de muro en concreto de cerramiento exterior, según detalle en plano arquitectónico a409. | ml | 191.56 |  | 0
11.3.6 | Concreto ciclopeo de fundacion | ml | 191.56 |  | 0
11.3.7 | Cañuela prefabricada (cuneta ) de 30 cm de ancha, según cartilla de andenes de espacio publico, instalada sobre una sub-base granular mas una capa de mortero, según detalle en plano arquitectónico . | ml | 191.56 |  | 0
11.3.8 | Bordillo de transición prefabricado sección 0.40 m x 0.15 m x 0.35 m en concreto de 28 mpa de resistencia a la comprensión, se instala sobre una capa de mortero de nivelación | ml | 11.8 |  | 0
11.3.9 | Muro de contención rampa exterior en concreto de 21 mpa., espesor de 0.15 m. incluye suministro, transporte y instalacióndel concreto, mano de obra, formaleta completa, vibrado, protección, curado, y todos los demás elementos necesarios para su correcta construcción. no incluye refuerzo. segun diseño. | m3 | 1.4832 |  | 0
11.3.10 | Andenes exteriores en plaquetas prefabricadas en concreto espacio publico de 6x20x20 tipo decoblock o equivalente. incluye mortero de base e: 5cm. | m2 | 127.654 |  | 0
11.3.11 | Andenes en concreto 21 mpa espesor 0.08 m, incluye el suministro y el transporte del concreto, juntas de acuerdo al diseño, con cortadora de disco, soporte fondo de junta, sellante de juntas elastomerico de poliuretano, y mano de obra, vibrado, proteccion, curado, y todos los demás elementos necesarios para su correcta construcción y funcionamiento. | m2 | 54.469 |  | 0
11.3.12 | Escaleras en concreto vaciado, acabado pulido con endurecedor neutro tipo sika floor 3 quartz top para exteriores o equivalente,especificaciones de refuerzo y resistencia según diseño estructural. | 0 | 1.2973 |  | 0
11.3.13 | Construccion rampa peatonal en concreto con estrias de 21 mpa., con un espesor de 8cm. incluye el suministro y el transporte del concreto, juntas de acuerdo al diseño, con cortadora de disco, soporte fondo de junta, sellante de juntas elastomerico de poliuretano, y mano de obra, vibrado, proteccion, curado, y todos los demás elementos necesarios para su correcta construcción y funcionamiento. | m2 | 11.2 |  | 0
11.3.14 | Cerramiento en ángulos de acero más talón de concreto. cerramiento en ángulos de 2" x 2" dispuestos verticalmente anclados a talón de concreto de 50 cm x 15 cm más pintura electrostática color gris grafito. en cerramiento exterior. | ml | 191.56 |  | 0
11.3.15 | Aplicación de pintura de alta visibilidad, de gran adherencia y resistencia tipo tráfico para demarcación de símbolos de discapacidad que proporciona perfecta adherencia sobre superficies en concreto y asfalto. incluye el suministro y el transporte del material, mano de obra y todo lo necesario para su correcta aplicación y funcionamiento. | un | 1 |  | 0
11.3.16 | Aplicación de pintura flechas de señalización en parqueadero, incluye suministro y transporte de los materiales, mano de obra, preparada y adecuación de la superficie a intervenir hasta obtener una superficie pareja y homogenea. | un | 4 |  | 0
11.3.17 | Aplicación de pintura señalización parqueadero, incluye suministro y transporte de los materiales, mano de obra, resanes, preparada y adecuación de la superficie a intervenir hasta obtener una superficie pareja y homogenea. | ml | 75 |  | 0
11.3.18 | Aplicación de pintura topellantas, incluye suministro y transporte de los materiales, mano de obra, preparada y adecuación de la superficie a intervenir hasta obtener una superficie pareja y homogenea. | un | 34 |  | 0
11.4 | VÍAS Y PARQUEADEROS | UND. | CANT | VR/UNIT. | VR/PARC. | 0
11.4.1 | Conformación subrasante | m2 | 491.21 |  | 0
11.4.2 | Sub-base granular e : 0.30 m , de acuerdo con el manual de especificaciones técnicas generales de materiales y construcción para proyectos de infraestructura vial | m3 | 98.242 |  | 0
11.4.3 | Suministro, transporte y instalaciónde emulsion asfaltica cationica de rompimiento lento c.r.l.para imprimación de superficie a pavimentar. según normas para la construcción de pavimentos y todo lo necesario para su correcta construcción y funcionamiento. | m2 | 491.21 |  | 0
11.4.4 | Suministro, transporte y instalaciónde base granular de máximo ø 1½", reacomodado con medios mecánicos y compactado al 100% mínimo del ensayo del proctor modificado, según normas para la construcción de pavimentos y todo lo necesario para su correcta construcción y funcionamiento su medida sera tomada en sitio ya compactado. | m3 | 73.6815 |  | 0
11.4.5 | Suministro, transporte y instalaciónde mezcla asfáltica en caliente. compactada con medios mecánicos. según la norma y todo lo necesario para su correcta construcción y funcionamiento. | m3 | 24.5605 |  | 0
11.4.6 | Suministro, transporte y instalaciónde topellantas prefabricados de 30 x 60 cm. pintados. incluye mortero de pega 1:5 y aditivo tipo sikadur 32 o equivalente ( adhesivo epóxico para pega de concreto nuevo o endurecido a una dosificación de 0.08 kg/un) y todos los demás elementos necesarios para su correcta instalación. | un | 34 |  | 0
11.4.7 | Suministro, transporte y instalaciónde grama con capa vegetal e=10cm | m2 | 1690.75 |  | 0
| VALOR TOTAL |  |  |  |  | 0
| TOTAL CAPITULO 1 OBRA CIVIL |  |  |  |  | 0
CAPITULO 2 ABASTO Y BOMBEO
DOTACIÓN Y EQUIPOS
ITEM | CAPITULO | UND. | CANT | VR/UNIT. | VR/PARC. | VR/CAP.
12 | EQUIPOS | UND. | CANT | VR/UNIT. | VR/PARC. | 0
12.1 | Suministro, transporte e instalación de medidor general 1" y acometida 1" pvc p" | UN | 1 |  | 0
12.2 | Suministro, transporte e instalación de Tanque hidroacumulador 500 l | UN | 1 |  | 0
12.3 | Tanques de alamcenamiento en fibra de vidrio con refuerzo perimetral para ser instalados en condicion de enterrados | UN | 2 |  | 0
12.4 | Suministro, transporte e instalación de sistema de bombeo para presurizar el tanque hidroacumulador. | UN | 2 |  | 0
| SUBTOTAL COSTO DIRECTO |  |  |  |  | 0
| IVA | 19% |  |  |  | 0
| VALOR TOTAL |  |  |  |  | 0
CONSTRUCCIÓN
ITEM | CAPITULO | UND. | CANT | VR/UNIT. | VR/PARC. | VR/CAP.
13 | OTROS ELEMENTOS HIDROSANITARIOS Y DE BOMBEO | UND. | CANT | VR/UNIT. | VR/PARC. | 0
13.1 | Suministro, transporte e instalación de adaptador hembra pvc-p 1/2" | UN | 22 |  | 0
13.2 | Suministro, transporte e instalación de adaptador macho pvc-p 2" | UN | 30 |  | 0
13.3 | Suministro, transporte e instalación de adaptador macho pvc-p 1/2" | UN | 8 |  | 0
13.4 | Suministro, transporte e instalación de adaptador macho cu 1/2" | UN | 76 |  | 0
13.5 | Suministro, transporte e instalación de adaptador hembra cu 1/2" | UN | 9 |  | 0
13.6 | Suministro, transporte e instalación de buje soldado pvc-p 1 1/2" x 1/2" | UN | 3 |  | 0
13.7 | Suministro, transporte e instalación de buje soldado pvc-p 2" x 3/4" | UN | 2 |  | 0
13.8 | Suministro, transporte e instalación de buje soldado pvc-p 2" x 1/2" | UN | 6 |  | 0
13.9 | Suministro, transporte e instalación de buje soldado pvc-p 2" x 1 1/2" | UN | 8 |  | 0
13.10 | Suministro, transporte e instalación de codo 90º pvc-p 1/2" | UN | 25 |  | 0
13.11 | Suministro, transporte e instalación de codo 90º pvc-p 3/4" | UN | 8 |  | 0
13.12 | Suministro, transporte e instalación de codo 90º pvc-p 2" | UN | 23 |  | 0
13.13 | Suministro, transporte e instalación de codo 90º pvc-p 1 1/2" | UN | 28 |  | 0
13.14 | Suministro, transporte e instalación de codo 45º pvc-p 2" | UN | 2 |  | 0
13.15 | Suministro, transporte e instalación de codo 90º cu 1/2 " | UN | 41 |  | 0
13.16 | Suministro, transporte e instalación de codo 90° ø=3" pvcp cxc | UN | 4 |  | 0
13.17 | Suministro, transporte e instalación de granada de succión | UN | 2 |  | 0
13.18 | Suministro, transporte e instalación de tapón roscado pvc-p 1/2" | UN | 37 |  | 0
13.19 | Suministro, transporte e instalación de tapón cu 1/2" | UN | 13 |  | 0
13.20 | Suministro, transporte e instalación de tee pvc-p 3/4" | UN | 1 |  | 0
13.21 | Suministro, transporte e instalación de tee pvc-p 1 1/2" | UN | 4 |  | 0
13.22 | Suministro, transporte e instalación de tee pvc-p 2" | UN | 25 |  | 0
13.23 | Suministro, transporte e instalación de tee pvc p de ø3'' | UN | 1 |  | 0
13.24 | Suministro, transporte e instalación de tubería pvc-p rde 13,5 1/2" | ML | 81.09 |  | 0
13.25 | Suministro, transporte e instalación de tubería pvc-p rde 21 3/4" | ML | 12.27 |  | 0
13.26 | Suministro, transporte e instalación de tubería pvc-p rde 21 2" | ML | 274.56 |  | 0
13.27 | Suministro, transporte e instalación de tubería pvc-p rde 21 1 1/2" | ML | 25.38 |  | 0
13.28 | Suministro, transporte e instalación de tubería cu rígidido tipo k 1/2" | ML | 14.5 |  | 0
13.29 | Suministro, transporte e instalación de tuberia p.v.c. p ø= 3" r.d.e 21 para rebose y lavado de tanques de almacenamiento. | ML | 22.2 |  | 0
13.30 | Suministro, transporte e instalación de válvula de bola 2" | UN | 15 |  | 0
13.31 | Suministro, transporte e instalación de válvula cheque 2" | UN | 2 |  | 0
13.32 | Suministro, transporte e instalación de válvula bola 1/2" | UN | 4 |  | 0
13.33 | Suministro, transporte e instalación de valvula de flotador 1'' para control de nivel en tanques de reserva. | UN | 1 |  | 0
13.34 | concreto (f´c = 210 kg/cm2) para soporte de tanques en fibra de vidiro. | M³ | 8 |  | 0
13.35 | excavaciones manual material común en las condiciones de humedad existentes, incluye control y extracción de derrumbes y bombeo si es necesario. | M³ | 183 |  | 0
13.36 | excavacion manual en roca | M³ | 40 |  | 0
13.37 | soportes para montante vertical de la red 1 1/2" | UN | 8 |  | 0
13.38 | soporte para tuberia horizontal 1 1/2" | UN | 3 |  | 0
13.39 | suministro, corte, figuración e instalación de refuerzo de 60.000 psi | KG | 450 |  | 0
13.40 | suministro de cilindro prefabricado ø 1,20 para caja de valvulas de los tanques de reserva de la red contra incendio. | Ml. | 2.5 |  | 0
13.41 | Suministro, transporte e instalación de bocas hidraulicas | UN | 27 |  | 0
| VALOR TOTAL |  |  |  |  | 0
| TOTAL CAPITULO 2 ABASTO Y BOMBEO |  |  |  |  | 0
CAPITULO 3 REDES DE ALCANTARILLADO
CONSTRUCCIÓN
14 | OBRA DESAGUES | UND. | CANT | VR/UNIT. | VR/PARC. | 0
14.1 | Suministro, transporte e instalación de buje soldado pvc-s 2" x 1 1/2" | UN | 16 |  | 0
14.2 | Suministro, transporte e instalación de buje soldado pvc-s 4" x 2" | UN | 6 |  | 0
14.3 | Suministro, transporte e instalación de codo 45º pvc-s 2" cxc | UN | 23 |  | 0
14.4 | Suministro, transporte e instalación de codo 45º pvc-s 4" cxc | UN | 5 |  | 0
14.5 | Suministro, transporte e instalación de codo 45º pvc-s 6" cxc | UN | 2 |  | 0
14.6 | Suministro, transporte e instalación de codo 90º pvc-s 2" cxc | UN | 37 |  | 0
14.7 | Suministro, transporte e instalación de codo 90º pvc-s 2" cxe | UN | 19 |  | 0
14.8 | Suministro, transporte e instalación de codo 90º pvc-s 4" cxc | UN | 12 |  | 0
14.9 | Suministro, transporte e instalación de amarras sanitaria 3" y 4" | UN | 12 |  | 0
14.10 | Suministro, transporte e instalación de rejilla para sifón de piso 2" | UN | 19 |  | 0
14.11 | Suministro, transporte e instalación de sifón pvc-s 180º 2" | UN | 19 |  | 0
14.12 | Suministro, transporte e instalación de tragante doble en fibra de vidrio 4" | UN | 9 |  | 0
14.13 | Suministro de soldadura pvc (unión simple) 2" | UN | 81 |  | 0
14.14 | Suministro de soldadura pvc (unión simple) 4" | UN | 60 |  | 0
14.15 | Suministro de soldadura pvc (unión simple) 6" | UN | 2 |  | 0
14.16 | Suministro, transporte e instalación de tapón limpieza pvc-s 2" | UN | 32 |  | 0
14.17 | Suministro, transporte e instalación de tapón limpieza pvc-s 4" | UN | 10 |  | 0
14.18 | Suministro, transporte e instalación de tee pvc-s 4" | UN | 5 |  | 0
14.19 | Suministro, transporte e instalación de tee pvc-s red. 4" x 2" | UN | 3 |  | 0
14.20 | Suministro, transporte e instalación de tubería pvc-s 2" | ML | 86.05 |  | 0
14.21 | Suministro, transporte e instalación de tubería pvc-s 4" | ML | 176.65 |  | 0
14.22 | Suministro, transporte e instalación de tubería pvc-s 6" | ML | 56 |  | 0
14.23 | Suministro, transporte e instalación de tubería novafort 8" | ML | 115 |  | 0
14.24 | Suministro, transporte e instalación de tubería pvc-l 3" | ML | 16 |  | 0
14.25 | Suministro, transporte e instalación de unión pvc-s 6" | UN | 6 |  | 0
14.26 | Suministro, transporte e instalación de yee pvc-s 4 x 2" | UN | 7 |  | 0
14.27 | Suministro, transporte e instalación de yee pvc-s 8 x 4" | UN | 7 |  | 0
14.28 | Suministro, transporte e instalación de yee pvc-s 2" | UN | 16 |  | 0
14.29 | Suministro, transporte e instalación de yee pvc-s 4" | UN | 11 |  | 0
14.30 | Excavación manual en brecha | M3 | 150 |  | 0
14.31 | Llenos con material selecto de la excavación | M3 | 120 |  | 0
14.32 | Llenos con material de prestamo | M3 | 30 |  | 0
14.33 | Cargue retiro y botada de material sobrante | M3 | 30 |  | 0
14.34 | Cajas de empalme en concreto 0,80x 0,80 m h = ,80 m para redes de aguas residuales y lluvias. incluye herraje en angulo de 2". | UN | 8 |  | 0
14.35 | Rotura de pavimento rigido para la cosntruccion de acometidas de aguas residuales y lluvias | M2 | 15 |  | 0
14.36 | Reposición de pavimento rigido en brechas de acometidas | M3 | 1 |  | 0
14.37 | Sumidero en concreto (1.10*0,80*0,90) con desarenador (incluye rejilla) y tuberia pefilada d=8" | UN | 2 |  | 0
14.38 | Suministro, transporte e instalación de bocas sanitarias | UN | 37 |  | 0
| VALOR TOTAL |  |  |  |  | 0
| TOTAL CAPITULO 3 REDES DE ALCANTARILLADO |  |  |  |  | 0
CAPITULO 4 MOBILIARIO Y DOTACIÓN
DOTACIÓN Y EQUIPOS
15.1 | PUESTOS DE TRABAJO | UND. | CANT | VR/UNIT. | VR/PARC. | 0
15.1.1 | Suministro, transporte e instalación de puesto de trabajo en l para direccion de operaciones | un | 1 |  | 0
15.1.2 | Suministro, transporte e instalación de puesto de trabajo para oficinas operativas | un | 6 |  | 0
15.1.3 | Suministro, transporte e instalación de puesto de trabajo para recepción | un | 1 |  | 0
15.1.4 | Suministro, transporte e instalación de puesto de trabajo para sala de operación de despachos | un | 21 |  | 0
15.1.5 | Suministro, transporte e instalación de puesto de trabajo para oficinas administrativas | un | 12 |  | 0
15.1.6 | Suministro, transporte e instalación de puesto de trabajo para oficinas de apoyo. | un | 4 |  | 0
15.1.7 | Suministro, transporte e instalación de puesto de trabajo para sala de receptores | un | 11 |  | 0
15.1.8 | Suministro, transporte e instalación de puesto de trabajo para sala de crisis | un | 10 |  | 0
15.2 | MESAS DE REUNIÓN Y CAFETERÍA | UND. | CANT | VR/UNIT. | VR/PARC. | 0
15.2.1 | Suministro, transporte e instalación de mesa en acero inoxidable lisa para cafetería | un | 8 |  | 0
15.2.2 | Suministro, transporte e instalación de mesa en superficie redonda para direccion de operaciones | un | 1 |  | 0
15.2.3 | Suministro, transporte e instalación de mesa auxiliar para recepción | un | 1 |  | 0
15.3 | SILLAS | UND. | CANT | VR/UNIT. | VR/PARC. | 0
15.3.1 | Suministro, transporte e instalación de silla plastica para cafetería | un | 32 |  | 0
15.3.2 | Suministro, transporte e instalación de silla interlocutora | un | 6 |  | 0
15.3.3 | Suministro, transporte e instalación de silla oficina | un | 66 |  | 0
15.3.4 | Suministro, transporte e instalación de sofá sencillo básico para recepción | un | 2 |  | 0
15.4 | ELEMENTOS DE DOTACIÓN | UND. | CANT | VR/UNIT. | VR/PARC. | 0
15.4.1 | Suministro, transporte e instalación de archivador para puestos de trabajo | un | 24 |  | 0
| SUBTOTAL COSTO DIRECTO |  |  |  |  | 0
| IVA | 19% |  |  |  | 0
| VALOR TOTAL |  |  |  |  | 0
| TOTAL CAPITULO 4 MOBILIARIO Y DOTACIÓN |  |  |  |  | 0
CAPITULO 5 ELECTRICO Y CABLEADO ESTRUCTURADO
DOTACIÓN Y EQUIPOS
16 | INSTALACIÓN RED DE DISTRIBUCIÓN EN MEDIA TENSIÓN A 13.200V | UND. | CANT | VR/UNIT. | VR/PARC. | 0
16.1 | Suministro, transporte e instalación de poste 01 - red de distribución media tensión - horizontal 3f ángulo 20°-30° a 60° - sies santa marta | UN | 1 |  | 0
16.2 | Suministro, transporte e instalación de poste 02 - red de distribución media tensión - horizontal 3f ángulo 20°-30° a 60° - sies santa marta | UN | 1 |  | 0
16.3 | Suministro, transporte e instalación de poste 03 - red de distribución media tensión - horizontal 3f ángulo 5°- 20° a 30° - sies santa marta | UN | 1 |  | 0
16.4 | Suministro, transporte e instalación de poste 04 - red de distribución media tensión - horizontal 3f fín de línea - sies santa marta | UN | 1 |  | 0
17 | INSTALACIÓN DE TRANSFORMACIÓN EN POSTE | UND. | CANT | VR/UNIT. | VR/PARC. | 0
17.1 | Suministro, transporte e instalación de transformador 150kva - 13.200/208-120v (bloque administración y control peaje) | UN | 1 |  | 0
18 | ALIMENTADORES, GABINETES Y TABLEROS CON EQUIPAMIENTO
18.1 | (CUARTO TÉCNICO SIES DATA CENTER) | UND. | CANT | VR/UNIT. | VR/PARC. | 0
18.1.1 | Suministro, transporte e instalación de gabinete distribución principal (ml-1) 300a, 208-120v, 3f-5h, icc = 10ka. barraje principal, con espacio para alojar: 1 totalizador principal 3x300a, 1 protección 3x150a, 1 protección 3x100a, 2 protecciones 3x80a, 1 protección 3x50a, 2 espacios para protecciones tripolares de reserva, 1 dps. debe contar con puerta, frente muerto, marcación de circuitos. incluye barras de neutro y tierra independientes en cu. | Un | 1 |  | 0
18.1.2 | Suministro, transporte e instalación de tablero trifásico normal (tn-1) 225a, 208-120v, 3f-5h, icc = 10ka. con espacio para alojar totalizador principal 3x125a, barrajes, 36 circuitos enchufables, con puerta, marcación de circuitos y tapas para aberturas de circuitos sin utilizar. barras de neutro y tierra independientes en cu. | Un | 1 |  | 0
18.1.3 | Suministro, transporte e instalación de tablero trifásico regulado (tr-1) 225a, 208-120v, 2f-4h, icc = 10ka. con espacio para alojar totalizador principal 3x100a, barraje, 30 circuitos enchufables, con puerta, marcación de circuitos y tapas para aberturas de circuitos sin utilizar. barras de neutro y tierra independientes en cu. | Un | 1 |  | 0
18.1.4 | Suministro, transporte e instalación de tablero trifásico regulado (ts-1) 125a, 208-120v, 2f-4h, icc = 10ka. con espacio para alojar totalizador principal 3x80a, barraje, 18 circuitos enchufables, con puerta, marcación de circuitos y tapas para aberturas de circuitos sin utilizar. barras de neutro y tierra independientes en cu. | Un | 1 |  | 0
18.1.5 | Suministro, transporte e instalación de tablero trifásico normal (taa-c) 225a, 208-120v, 3f-5h, icc = 10ka. con espacio para alojar totalizador principal 3x225a, barrajes, 30 circuitos enchufables, con puerta, marcación de circuitos y tapas para aberturas de circuitos sin utilizar. barras de neutro y tierra independientes en cu. | Un | 1 |  | 0
18.1.6 | Suministro, transporte e instalación de tablero trifásico normal (taa-d) 125a, 208-120v, 3f-5h, icc = 10ka. barrajes, 12 circuitos enchufables, con puerta, marcación de circuitos y tapas para aberturas de circuitos sin utilizar. barras de neutro y tierra independientes en cu. | Un | 1 |  | 0
19 | UNIDADES INÍNTERRUMPIDAS DE POTENCIA (UPS) | UND. | CANT | VR/UNIT. | VR/PARC. | 0
19.1 | Suministro, transporte e instalación de ups 30 kva trifásica, online, con transformador de aislamiento a la salida, con baterías y autonomía entre 10 y 15 min. salida a 208v-120v, true online de doble conversión, puertos y software para comunicaciones, factor de potencia >0.9, eficiencia ac-ac >95%. verificar stock de repuestos > 10años. | Un | 1 |  | 0
19.2 | Suministro, transporte e instalación de ups 20 kva trifásica, online, con transformador de aislamiento a la salida, con baterías y autonomía entre 10 y 15 min. salida a 208v-120v, true online de doble conversión, puertos y software para comunicaciones, factor de potencia >0.9, eficiencia ac-ac >95%, posibilidad de conexión en paralelo redundante 1+n. verificar stock de repuestos > 10años. | Un | 1 |  | 0
20 | PLANTA DE EMERGENCIA Y EQUIPO DE TRANSFERENCIA AUTOMÁTICA | UND. | CANT | VR/UNIT. | VR/PARC. | 0
20.1 | Suministro, transporte e instalación de planta diesel con cabina insonorizada y base tanque de combustible (acpm) de 106kva, 80kw @ 208/120v, 60hz, efectivos a la altura de la ciudad de santa marta (magdalena), tipo de servicio stand-by (emergencia), , con panel de tipo electrónico, protección principal y . la base tanque debe brindar autonomía de 8hr @ 106kva. | Un | 1 |  | 0
20.2 | Suministro, transporte e instalación de gabinete transferencia automática trifásico (ml-t) en baja tensión normal - emergencia, para el alimentador desde gabinete medida y planta de emergencia hasta el gabinete de transferencia que se ocupará de las cargas esenciales del sies santa marta. tensión normal de operación (208-120v), barraje para corriente nominal de 300a, icc = 15ka o mayor, 3f, 5 hilos, barras de neutro y tierra independientes, con marcación y señalización cumpliendo código de colores (de acuerdo a la tabla 6.5 del retie) según diagrama unifilar, incluye : celda autosoportada en lámina cold rolled calibre 12 para perfiles, calibre 14 para puertas y calibre 16 para tapas. dimensiones 1,0m (ancho) x 0,7m (profundo) x 2,0m (alto). incluye todos los materiales necesarios para su correcta instalación y mantenimiento. panel de frente muerto tipo cerrado con una cubierta frontal que brinde un grado de protección del menos ip44 desde el frente, las partes vivas no puedes ser accesibles desde otras direcciones. con espacio para supresor de transientes tipo i+ii, trifásico, sistema y, 4 hilos más tierra, corriente transitoria máxima 100ka - 160ka, 208v, v oper>150v, mcov:800v, 4 modos directos de operación, para conexión en barras de 300a, incluye cerramiento y dispositivo de desconexión. con espacio para 2 interruptores termomagnético principales de 3x300a, corriente nominal, módulo de transferencia trifásica por contactores tipo ac3 mínimo de 300a, barraje principal en cu, a 208v, 300a, icc: 15ka mínimo. y espacio fuera del barraje para conexión con cableado al barraje para breaker de 3x80a del dps. marcación exterior en placa de policarbonato con el nombre de la celda y marcación interior del equipo eléctrico que la compone. | Un | 1 |  | 0
20.3 | Suministro, transporte e instalación de transferencia automática con conmutador/seccionador + mando motorizado controlado a 120v, 300a @120v, con by-pass mecánico manual, con tensión 208-120v, corriente nominal de 300a, icc = 15ka o mayor, 3f, módulo de automatización a 120v, equipado como mínimo con relays de control y supervision n°27 (mínima tensión), n°59 (máxima tensión) y n°81 (frecuencia), tal y como se indica en el diagrama unifilar. la transferencia debe operar en menos de 10 segundos con tensión estable de la planta de emergencia. | Un | 1 |  | 0
20.4 | Suministro, transporte e instalación de totalizador tripolar de 3x300a, tipo industrial, icc >= 25ka (protecciones normal y emergencia) | Un | 2 |  | 0
20.5 | Suministro, transporte e instalación de totalizador tripolar de 3x80a, tipo industrial, icc >= 25ka (dps) | Un | 1 |  | 0
20.6 | Suministro, transporte e instalación de transformadores de corriente con relación 400/5a, clase 0.5, 5va, con borneras de conexión y cableado hacia analizador de redes. | Un | 3 |  | 0
20.7 | Suministro, transporte e instalación de dispositivo de protección de sobretensión trifásico (dps para ml-t) dps tipo i+ii, 3 fases, 5 hilos, 220 v, nivel de protección 1300v, 50 ka en onda 10/350 x polo y 40ka en onda 8/20 x polo, con contactos de señalización. | Un | 1 |  | 0
21 | CIRCUITOS RAMALES Y SALIDAS ELÉCTRICAS (SIES SANTA MARTA) | UND. | CANT | VR/UNIT. | VR/PARC. | 0
21.1 | Suministro, transporte e instalación de breaker enchufable 1x20a (tn-1), con icc=10ka. | Un | 29 |  | 0
21.2 | Suministro, transporte e instalación de breaker enchufable 3x20a (tn-1), con icc=10ka. | Un | 1 |  | 0
21.3 | Suministro, transporte e instalación de breaker enchufable 3x40a (tn-1), con icc=10ka. | Un | 1 |  | 0
21.4 | Suministro, transporte e instalación de breaker enchufable 1x20a (tr-1), con icc=10ka. | Un | 23 |  | 0
21.5 | Suministro, transporte e instalación de breaker enchufable 1x20a (ts-1), con icc=10ka. | Un | 12 |  | 0
21.6 | Suministro, transporte e instalación de breaker enchufable 1x20a (ts-2), con icc=10ka. | Un | 12 |  | 0
21.7 | Suministro, transporte e instalación de breaker enchufable 1x20a (taa-c), con icc=10ka. | Un | 1 |  | 0
21.8 | Suministro, transporte e instalación de breaker enchufable 2x30a (taa-c), con icc=10ka. | Un | 2 |  | 0
21.9 | Suministro, transporte e instalación de breaker enchufable 3x30a (taa-c), con icc=10ka. | Un | 1 |  | 0
21.10 | Suministro, transporte e instalación de breaker enchufable 3x40a (taa-c), con icc=10ka. | Un | 1 |  | 0
21.11 | Suministro, transporte e instalación de breaker enchufable 3x50a (taa-c), con icc=10ka. | Un | 4 |  | 0
22 | SISTEMA DE COMUNICACIONES Y FIBRA ÓPTICA
22.1 | RACK 1 - SIES SANTA MARTA | UND. | CANT | VR/UNIT. | VR/PARC. | 0
22.1.1 | Suministro, transporte e instalación de rack (principal) abierto. dimensiones: 210cms (alto) x 70cms (ancho) x 30cms (profundo). incluye organizadores verticales delantero - trasero (210cms (alto) x 100cms (ancho) x 70cms (profundo)) | Un | 1 |  | 0
22.1.2 | Suministro, transporte e instalación de bandeja de fibra óptica (o.d.f.) con panel de acople lc. | Un | 1 |  | 0
22.1.3 | patch panel angulado de 24 puertos. | Un | 4 |  | 0
22.1.4 | switch de 24 puertos | Un | 2 |  | 0
22.2 | RACK 2 - SIES SANTA MARTA | UND. | CANT | VR/UNIT. | VR/PARC. | 0
22.2.1 | rack (principal) abierto. dimensiones: 210cms (alto) x 70cms (ancho) x 30cms (profundo). incluye organizadores verticales delantero - trasero (210cms (alto) x 100cms (ancho) x 70cms (profundo)) | Un | 1 |  | 0
22.2.2 | Suministro, transporte e instalación de bandeja de fibra óptica (o.d.f.) con panel de acople lc. | Un | 1 |  | 0
22.2.3 | Suministro, transporte e instalación de patch panel angulado de 24 puertos. | Un | 4 |  | 0
22.2.4 | Suministro, transporte e instalación de switch de 24 puertos | Un | 2 |  | 0
| SUBTOTAL COSTO DIRECTO |  |  |  |  | 0
| IVA | 19% |  |  |  | 0
| VALOR TOTAL |  |  |  |  | 0
CONSTRUCCIÓN
23 | INSTALACIÓN DE DISTRIBUCIÓN EN BAJA TENSIÓN (ACOMETIDAS Y EQUIPOS DE MEDIDA)
23.1 | ACOMETIDA DESDE TRANSFORMADOR EN POSTE HASTA GABINETE DE MEDIDA (SIES DATA CENTER) | UND. | CANT | VR/UNIT. | VR/PARC. | 0
23.1.1 | Suministro, transporte e instalación de cable cu thhn/thwn -tc, (3x4/0)(f)+1n°(3x2/0)(n) awg (desde bornes del transformador 150kva hasta gabinete de medida en fachada sies). | ml | 55.89 |  | 0
23.1.2 | Suministro, transporte e instalación de tubo conduit imc 4" (bajante expuesta desde transformador 150kva hasta base del poste). | ml | 9 |  | 0
23.1.3 | Suministro, transporte e instalación de tubo conduit imc 3" (bajante expuesta desde transformador 150kva hasta base del poste). | ml | 9 |  | 0
23.1.4 | Suministro, transporte e instalación de tubo conduit pvc 4" (enterrado desde base del poste, hasta gabinete gabinete de medida en fachada sies) | ml | 40.89 |  | 0
23.1.5 | Suministro, transporte e instalación de tubo conduit pvc 3" (enterrado desde base del poste, hasta gabinete gabinete de medida en fachada sies) | ml | 40.89 |  | 0
23.1.6 | Suministro, transporte e instalación de caja distribución para circuito en baja tensión (208v). incluye herrajes y obra civil. dimensiones: 71cm (largo) x 71cm (ancho) x 90 cm (profundo), bajo requerimientos norma redes eléctricas subterráneas electricaribe sb325. | Un | 2 |  | 0
23.1.7 | Suministro, transporte e instalación de gabinete de medida 500a, 208-120v, 3f-5h, icc = 10ka. para alojar equipo de medida semidrecta y 3 transformadores de corriente (ct), con espacio para alojar 1 totalizador principal de 3x500a, con barras de neutro y tierra independientes en cu. ubicado en pedestal fachada lateral del sies, cerca al cuarto de planta de emergencia. | Gbl | 1 |  | 0
23.1.8 | Suministro, transporte e instalación de medidor electrónico (de medida semidirecta) 3f, 4h, 60hz, 3x120-208v, 5-100a, 60hz. programado para energía activa y reactiva. incluye: pruebas, chequeos, calibración y legalización ante operador de red. | Un | 1 |  | 0
23.1.9 | Suministro, transporte e instalación de transformadores de corriente con relación 500/5a, clase 0.5, 5va, con borneras de conexión y cableado hacia medidor electrónico. | Un | 3 |  | 0
23.1.10 | Suministro, transporte e instalación de totalizador tripolar de 3x500a, tipo industrial, icc >= 25ka (tmp) | Un | 1 |  | 0
23.1.11 | Suministro, transporte e instalación de terminal electroplateada para cable n° 4/0 awg | Un | 18 |  | 0
23.1.12 | Suministro, transporte e instalación de terminal electroplateada para cable n° 2/0 awg | Un | 6 |  | 0
23.1.13 | Suministro, transporte e instalación de varilla de puesta a tierra cobre macizo, 5/8" x 2400mm. | Un | 1 |  | 0
24 | ALIMENTADORES, GABINETES Y TABLEROS CON EQUIPAMIENTO
24.1 | (CUARTO TÉCNICO SIES DATA CENTER) | UND. | CANT | VR/UNIT. | VR/PARC. | 0
24.1.1 | Suministro, transporte e instalación de cable cu thhn/thwn -tc, °(2x2/0)(f)+1n°(2x1/0)(n)+1n°4(t) awg (desde gabinete medida tmp a gabinete transferencia ml-t) | ml | 11.43 |  | 0
24.1.2 | Suministro, transporte e instalación de cable cu thhn/thwn -tc, 3n°(4/0)(f)+1n°(1/0)(n)+1n°4(t) awg (desde gabinete medida tmp a gabinete taa-c) | ml | 42.07 |  | 0
24.1.3 | Suministro, transporte e instalación de cable cu thhn/thwn -tc, 3n°(2x2/0)(f)+1n°(2x1/0)(n)+1n°4(t) awg (desde gabinete transferencia ml-t a ml-1) | ml | 45.07 |  | 0
24.1.4 | Suministro, transporte e instalación de cable cu thhn/thwn -tc, 3n°(2x2/0)(f)+1n°(2x1/0)(n)+1n°4(t) awg (desde planta a gabinete transferencia ml-t) | ml | 10.26 |  | 0
24.1.5 | Suministro, transporte e instalación de cable cu thhn/thwn -tc, 3n°1/0(f)+1n°1/0(n)+1n°6(t) awg (desde gabinete ml-1 a tn-1) | ml | 7.51 |  | 0
24.1.6 | Suministro, transporte e instalación de cable cu thhn/thwn -tc, 3n°2(f)+1n°1/0(n)+1n°6(t) awg (desde gabinete ml-1 a ups 30kva) | ml | 12.05 |  | 0
24.1.7 | Suministro, transporte e instalación de cable cu thhn/thwn -tc, 3n°2(f)+1n°1/0(n)+1n°6(t) awg (desde ups 30kva a tr-1) | ml | 10.54 |  | 0
24.1.8 | Suministro, transporte e instalación de cable cu thhn/thwn -tc, 3n°4(f)+1n°4(n)+1n°8(t) awg (desde gabinete ml-1 a ups 20kva) | 0 | 12.05 |  | 0
24.1.9 | Suministro, transporte e instalación de cable cu thhn/thwn -tc, 3n°4(f)+1n°4(n)+1n°8(t) awg (desde ups 20kva a tr-s1) | ml | 11.85 |  | 0
24.1.10 | Suministro, transporte e instalación de cable cu thhn/thwn -tc, 3n°8(f)+1n°10(n)+1n°10(t) awg (desde gabinete ml-1 a taa-d) | ml | 7.06 |  | 0
24.1.11 | Suministro, transporte e instalación de caja distribución para circuito en baja tensión (208v). incluye herrajes y obra civil. dimensiones: 71cm (largo) x 71cm (ancho) x 90 cm (profundo), bajo requerimientos norma redes eléctricas subterráneas electricaribe sb325. | Un | 2 |  | 0
24.1.12 | Suministro, transporte e instalación de tubo conduit pvc tipo db de 3" (desde gabinete medida tmp a gabinete transferencias ml-t) | ml | 8.43 |  | 0
24.1.13 | Suministro, transporte e instalación de tubo conduit pvc tipo db de 2" (desde gabinete medida tmp a gabinete taa-c) | ml | 38.07 |  | 0
24.1.14 | Suministro, transporte e instalación de tubo conduit pvc tipo db de 3" (desde gabinete transferencia ml-t a ml-1) | ml | 40.07 |  | 0
24.1.15 | Suministro, transporte e instalación de tubo conduit emt de 1" (desde gabinete ml-1 a taa-d) | ml | 5.06 |  | 0
24.1.16 | Suministro, transporte e instalación de tubo conduit emt de 2" (desde gabinete ml-1 a tn-1) | ml | 5.51 |  | 0
24.1.17 | Suministro, transporte e instalación de tubo conduit emt de 2" (desde gabinete ml-1 a ups 30kva) | ml | 10.05 |  | 0
24.1.18 | Suministro, transporte e instalación de tubo conduit emt de 2" (desde gabinete ml-1 a ups 20kva) | ml | 10.05 |  | 0
24.1.19 | Suministro, transporte e instalación de tubo conduit emt de 2" (desde ups 30kva a tr-1) | ml | 8.54 |  | 0
24.1.20 | Suministro, transporte e instalación de tubo conduit emt de 2" (desde ups 30kva a ts-1) | ml | 9.85 |  | 0
24.1.21 | Suministro, transporte e instalación de tubo conduit emt de 2" (desde ups 30kva a ts-2) | ml | 9.85 |  | 0
24.1.22 | Suministro, transporte e instalación de terminal electroplateada para cable n° 4/0 awg | Un | 18 |  | 0
24.1.23 | Suministro, transporte e instalación de terminal electroplateada para cable n° 2/0 awg | Un | 42 |  | 0
24.1.24 | Suministro, transporte e instalación de terminal electroplateada para cable n° 1/0 awg | Un | 26 |  | 0
24.1.25 | Suministro, transporte e instalación de terminal electroplateada para cable n° 2 awg | Un | 12 |  | 0
24.1.26 | Suministro, transporte e instalación de terminal electroplateada para cable n° 4 awg | Un | 16 |  | 0
24.1.27 | Suministro, transporte e instalación de terminal electroplateada para cable n° 6 awg | Un | 6 |  | 0
24.1.28 | Suministro, transporte e instalación de terminal electroplateada para cable n° 8 awg | Un | 10 |  | 0
24.1.29 | Suministro, transporte e instalación de terminal electroplateada para cable n° 10 awg | Un | 4 |  | 0
25 | CIRCUITOS RAMALES Y SALIDAS ELÉCTRICAS (SIES SANTA MARTA) | UND. | CANT | VR/UNIT. | VR/PARC. | 0
25.1 | Suministro, transporte e instalación de Cable Cu 1N°12(F)+1N°12(N)+1N°12(T) AWG - THHN/THWN, HF-FR-LS-TC de TN-1 | ml | 797.304 |  | 0
25.2 | Suministro, transporte e instalación de Cable Cu 3N°8(F)+1N°10(N)+1N°10(T) AWG - THHN/THWN, HF-FR-LS-TC de TN-1 | ml | 29.196 |  | 0
25.3 | Suministro, transporte e instalación de Cable Cu 3N°12(F)+1N°12(N)+1N°12(T) AWG - THHN/THWN, HF-FR-LS-TC de TN-1 | ml | 45 |  | 0
25.4 | Suministro, transporte e instalación de Cable Cu 1N°12(F)+1N°12(N)+1N°12(T) AWG - THHN/THWN, HF-FR-LS-TC de TR-1 | ml | 776.1 |  | 0
25.5 | Suministro, transporte e instalación de Cable Cu 1N°12(F)+1N°12(N)+1N°12(T) AWG - THHN/THWN, HF-FR-LS-TC de TAA-C | ml | 124.152 |  | 0
25.6 | Suministro, transporte e instalación de Cable Cu 2N°10(F)+1N°10(N)+1N°10(T) AWG - THHN/THWN, HF-FR-LS-TC de TAA-C | ml | 20.22 |  | 0
25.7 | Suministro, transporte e instalación de Cable Cu 3N°8(F)+1N°10(T) AWG - THHN/THWN, HF-FR-LS-TC de TAA-C | ml | 195.504 |  | 0
25.8 | Suministro, transporte e instalación de Cable Cu 3N°10(F)+1N°10(T) AWG - THHN/THWN, HF-FR-LS-TC de TAA-C | ml | 51.768 |  | 0
25.9 | Suministro, transporte e instalación de Cable 2N°12(F+R)+1N°12(N)+1N°12(T) THHN/THWN, HF-FR-LS-TC (Iluminación) de TN-1 | ml | 650.304 |  | 0
25.10 | Suministro, transporte e instalación de Cable 2N°12(F+R+R)+1N°12(N)+1N°12(T) THHN/THWN, HF-FR-LS-TC (Iluminación) de TN-1 | ml | 252.012 |  | 0
25.11 | Suministro, transporte e instalación de Tuberia Conduit PVC Tipo A de 3/4" (Energía Normal) | ml | 156.92 |  | 0
25.12 | Suministro, transporte e instalación de Tubería Conduit PVC Tipo A de 1" (Energía Normal) | ml | 14.31 |  | 0
25.13 | Suministro, transporte e instalación de Tuberia Conduit PVC Tipo A de 3/4" (Energía Regulada) | ml | 42.45 |  | 0
25.14 | Suministro, transporte e instalación de Tubería Conduit PVC Tipo A de 1" (Energía Regulada) | ml | 0 |  | 0
25.15 | Suministro, transporte e instalación de Tuberia Conduit PVC Schedule 40 de 3/4" (Energía Normal) | ml | 76.25 |  | 0
25.16 | Suministro, transporte e instalación de Tubería Conduit PVC Schedule 40 de 1" (Energía Normal) | ml | 0 |  | 0
25.17 | Suministro, transporte e instalación de Tuberia Conduit PVC Schedule 40 de 3/4" (Energía Regulada) | ml | 61.24 |  | 0
25.18 | Suministro, transporte e instalación de Tubería Conduit PVC Schedule 40 de 1" (Energía Regulada) | ml | 0 |  | 0
25.19 | Suministro, transporte e instalación de Tuberia Conduit EMT de 3/4" (Iluminación) | ml | 691.43 |  | 0
25.20 | Suministro, transporte e instalación de Tuberia Conduit PVC Schedule 40 de 3/4" (Iluminación) | ml | 35.24 |  | 0
25.21 | Suministro, transporte e instalación de Tuberia Conduit PVC Schedule 40 de 1" (Iluminación) | ml | 0 |  | 0
25.22 | Suministro, transporte e instalación de Tubería Conduit PVC Schedule 40 de 3/4" (Energía Aire Acondicionado) | ml | 152.05 |  | 0
25.23 | Suministro, transporte e instalación de Tubería Conduit PVC Schedule 40 de 1" (Energía Aire Acondicionado) | ml | 25 |  | 0
25.24 | Suministro, transporte e instalación de Tubería Conduit PVC Schedule 40 de 1-1/4" (Energía Aire Acondicionado) | ml | 68.89 |  | 0
25.25 | Suministro, transporte e instalación de Caja de paso y distribución en piso falso, exclusiva para uso de energía, dimensiones 30x30cm interiores. Incluye: Elementos, accesorios de fijación y descarga a tierra. | Un | 10 |  | 0
25.26 | Suministro, transporte e instalación de Canaleta metálica 100x80mmx2400mm para cableado de voz y datos. Incluye: Curvas, adaptadores y accesorios de fijación, para instalación en cielo. | ml | 24.5 |  | 0
25.27 | Suministro, transporte e instalación de Canaleta metálica 100x80mmx2400mm para cableado de voz y datos. Incluye: Curvas, adaptadores y accesorios de fijación, para instalación en piso falso. | ml | 31.99 |  | 0
25.28 | Suministro, transporte e instalación de Canaleta metálica 200x80mmx2400mm para cableado de voz y datos. Incluye: Curvas, adaptadores y accesorios de fijación, para instalación en cielo. | ml | 6.87 |  | 0
25.29 | Suministro, transporte e instalación de Canaleta metálica 200x80mmx2400mm para cableado de voz y datos. Incluye: Curvas, adaptadores y accesorios de fijación, para instalación en piso falso. | ml | 8.87 |  | 0
25.30 | Salida para Tomacorriente Doble Sistema Normal. Incluye: Tomacorriente 15A-20A 120V, (Blanco-Normal), caja plástica 4x4 con tapa flush o caja metálica 4x4 con tapa troquelada, 3 metros de cable 1N°12(F)+1N°12(N)+1N°12(T) AWG - Tipo HF-FR-LS CT, accesorios de fijación y anclaje. | Un | 99 |  | 0
25.31 | Salida para Tomacorriente Doble Sistema Regulado. Incluye: Tomacorriente 15A-20A 120V, (Naranja-Regulado), Caja plástica 4x4 con tapa flush o caja metálica 4x4 con tapa troquelada, 3 metros de cable 1N°12(F)+1N°12(N)+1N°12(T) AWG - Tipo HF-FR-LS CT, accesorios de fijación y anclaje. | Un | 182 |  | 0
25.32 | Salida para Tomacorriente Doble Sistema Aire Acondicionado y Ventilación. Incluye: Tomacorriente 15A-20A 120V, (Blanco-Normal), Caja plástica 4x4 con tapa flush o caja metálica 4x4 con tapa troquelada, 3 metros de cable 1N°12(F)+1N°12(N)+1N°12(T) THHN/THWN Tipo TC, accesorios de fijación y anclaje. | Un | 8 |  | 0
25.33 | Salida para Tomacorriente (Clavija 220V -2F) Sistema Aire Acondicionado. Incluye: Tomacorriente 30A, 220V, (2 Fases+Neutro+Tierra), Caja plástica 4x4 con tapa flush o caja metálica 4x4 con tapa troquelada, 3 metros de cable 2N°10(F)+1N°10(N)+1N°10(T) AWG - Tipo HF-FR-LS CT, accesorios de fijación y anclaje. | Un | 2 |  | 0
25.34 | Salida para Tomacorriente (Clavija 220V -3F) Sistema Aire Acondicionado. Incluye: Tomacorriente 50A, 220V, (3 Fases+Tierra), Caja metálica 4x4 con tapa troquelada para tomacorriente, 3 metros de cable 3N°8(F)+1N°10(T) AWG - Tipo HF-FR-LS CT, accesorios de fijación y anclaje. | Un | 5 |  | 0
25.35 | Salida para Tomacorriente (Clavija 220V -3F) Sistema Aire Acondicionado. Incluye: Tomacorriente 30A, 220V, (3 Fases+Tierra), Caja metálica 4x4 con tapa troquelada para tomacorriente, 3 metros de cable 3N°10(F)+1N°10(T) AWG - Tipo HF-FR-LS CT, accesorios de fijación y anclaje. | Un | 1 |  | 0
25.36 | Salida para Tomacorriente (Clavija 220V -2F) (Sistema Regulado IN & OUT (UPS)). Incluye: Tomacorriente y Clavija de Seguridad 3F-5P, 70A, 220V, (2 Fases+Neutro+Tierra), Caja plástica 4x4 con tapa flush, 5 metros tubería PVC 3/4", 5 metros de cable 2N°4(F)+1N°2(N)+1N°8(T) AWG - Tipo HF-FR-LS CT, accesorios de fijación y anclaje. | Un | 0 |  | 0
25.37 | Suministro, transporte e instalación de Clavija Macho de Seguridad 2F-4P, 70A. (2Fases+Neutro+Tierra) | Un | 0 |  | 0
25.38 | Salida para Interruptor Manual Sencillo del Sistema de Iluminación. Incluye: Interruptor Manual Sencillo de 1 Polo, 15A, 120V; Caja plástica 4x4 con tapa flush o caja metálica 4x4 con tapa troquelada, 3 metros de cable 1N°12(F)+1N°12(N)+1N°12(T) AWG - Tipo HF-FR-LS CT, accesorios de fijación y anclaje. | Un | 6 |  | 0
25.39 | Salida para Interruptor Manual Doble del Sistema de Iluminación. Incluye: Interruptor Manual Doble, 2 Polos, 15A, 120V; Caja plástica 4x4 con tapa flush o caja metálica 4x4 con tapa troquelada, 3 metros de cable 1N°12(F)+1N°12(N)+1N°12(T) AWG - Tipo HF-FR-LS CT, accesorios de fijación y anclaje. | Un | 3 |  | 0
25.40 | Salida para Interruptor Manual Triple del Sistema de Iluminación. Incluye: Interruptor Manual Doble, 2 Polos, 15A, 120V; Caja plástica 4x4 con tapa flush o caja metálica 4x4 con tapa troquelada, 3 metros de cable 1N°12(F)+1N°12(N)+1N°12(T) AWG - Tipo HF-FR-LS CT, accesorios de fijación y anclaje. | Un | 4 |  | 0
25.41 | Salida para Interruptor Manual Sencillo Conmutable de Iluminación. Incluye: Interruptor Manual Doble, 2 Polos, 15A, 120V; Caja plástica 4x4 con tapa flush o caja metálica 4x4 con tapa troquelada, 3 metros de cable 1N°12(F)+1N°12(N)+1N°12(T) AWG - Tipo HF-FR-LS CT, accesorios de fijación y anclaje. | Un | 0 |  | 0
25.42 | Salida para Interruptor Manual Doble Conmutable de Iluminación. Incluye: Interruptor Manual Doble, 2 Polos, 15A, 120V; Caja plástica 4x4 con tapa flush, 5 metros tubería PVC 3/4", 5 metros de cable 1N°12(F)+1N°12(N)+1N°12(T) THHN/THWN Tipo TC, accesorios de fijación y anclaje. | Un | 2 |  | 0
25.43 | Salida para Sensor de Presencia 360° en Cielo del Sistema de Iluminación. Incluye: Sensor de Presencia, montaje: Techo, Autoajustable, grado: Comercial, color: Totalmente blanco; Caja plástica 4x4 con tapa flush o caja metálica 4x4 con tapa troquelada, 3 metros de cable 1N°12(F)+1N°12(N)+1N°12(T) AWG - Tipo HF-FR-LS CT, accesorios de fijación y anclaje. | Un | 5 |  | 0
25.44 | Salida para Sensor de Presencia 360° en Cielo del Sistema de Iluminación. Incluye: Sensor de Presencia, montaje: Techo, Autoajustable, grado: Comercial, color: Totalmente blanco; Caja plástica 4x4 con tapa flush o caja metálica 4x4 con tapa troquelada, 3 metros de cable 1N°12(F)+1N°12(N)+1N°12(T) AWG - Tipo HF-FR-LS CT, accesorios de fijación y anclaje. | Un | 13 |  | 0
25.45 | Salida para Sensor de Presencia 180° en Pared (Manual / Automático) del Sistema de Iluminación. Incluye: Sensor de Presencia montaje en pared, cobertura de 180 grados, Color: Blanco; Caja plástica 4x4 con tapa flush o caja metálica 4x4 con tapa troquelada, 3 metros de cable 1N°12(F)+1N°12(N)+1N°12(T) AWG - Tipo HF-FR-LS CT, accesorios de fijación y anclaje. | Un | 2 |  | 0
25.46 | Salida para Luminaria Tipo Lineal de descolgar, longitud 1.14m, 22W, 5000K del Sistema de Iluminación. Incluye: Fuente LED 22W, chasis de descolgar de 1.14m, Especificación: 22W, 5000K, 2070Lm, 120-277V; Caja plástica Octogonal con tapa flush o caja metálica 4x4 con tapa troquelada, 3 metros de cable 1N°12(R)+1N°12(N)+1N°12(T) AWG - Tipo HF-FR-LS CT, 1 prensaestopa, 1 Clavija macho + 1 clavija hembra de caucho 3 polos, 15 Amp, 2m de cable encauchetado 3x14AWG; así como accesorios de fijación y anclaje de tubería, aparatos y luminaria. | Un | 28 |  | 0
25.47 | Salida para Luminaria Tipo Lineal de descolgar, longitud 1.14m, 35W, 5000K del Sistema de Iluminación. Incluye: Fuente LED 35W, chasis de descolgar de 1.14m, Especificación: 35W, 5000K, 3390Lm, 120-277V; Caja plástica Octogonal con tapa flush o caja metálica 4x4 con tapa troquelada, 3 metros de cable 1N°12(R)+1N°12(N)+1N°12(T) AWG - Tipo HF-FR-LS CT, 1 prensaestopa, 1 Clavija macho + 1 clavija hembra de caucho 3 polos, 15 Amp, 2m de cable encauchetado 3x14AWG; así como accesorios de fijación y anclaje de tubería, aparatos y luminaria. | Un | 6 |  | 0
25.48 | Salida para Luminaria Tipo Lineal Hermética, 40W, 5000°K del Sistema de Iluminación. Incluye: LED de Sobreponer tipo hermética de 40W, Especificación: 40W, 5000°K, 5260Lm, 120-277V; Caja plástica Octogonal con tapa flush o caja metálica 4x4 con tapa troquelada, 3 metros de cable 1N°12(R)+1N°12(N)+1N°12(T) AWG - Tipo HF-FR-LS CT, 1 prensaestopa, 1 Clavija macho + 1 clavija hembra de caucho 3 polos, 15 Amp, 2m de cable encauchetado 3x14AWG; así como accesorios de fijación y anclaje de tubería, aparatos y luminaria. | Un | 4 |  | 0
25.49 | Salida para Luminaria Panel LED Circular 6W, 6500K del Sistema de Iluminación. Incluye: LED Panel Circular 6W de Incrustar. Especificación: 6W, 6500K, 350Lm, 100-277V; Caja plástica Octogonal con tapa flush o caja metálica 4x4 con tapa troquelada, 3 metros de cable 1N°12(R)+1N°12(N)+1N°12(T) AWG - Tipo HF-FR-LS CT, 1 prensaestopa, 1 Clavija macho + 1 clavija hembra de caucho 3 polos, 15 Amp, 2m de cable encauchetado 3x14AWG; así como accesorios de fijación y anclaje de tubería, aparatos y luminaria. | Un | 18 |  | 0
25.50 | Salida para Luminaria Panel LED Circular 9W, 6500K del Sistema de Iluminación. Incluye: LED Panel Circular 6W de Incrustar. Especificación: 9W, 6500K, 500Lm, 100-277V; Caja plástica Octogonal con tapa flush o caja metálica 4x4 con tapa troquelada, 3 metros de cable 1N°12(R)+1N°12(N)+1N°12(T) AWG - Tipo HF-FR-LS CT, 1 prensaestopa, 1 Clavija macho + 1 clavija hembra de caucho 3 polos, 15 Amp, 2m de cable encauchetado 3x14AWG; así como accesorios de fijación y anclaje de tubería, aparatos y luminaria. | Un | 16 |  | 0
25.51 | Salida para Luminaria Panel LED Circular 12W, 6500K del Sistema de Iluminación. Incluye: LED Panel Circular 6W de Incrustar. Especificación: 12W, 6500K, 700Lm, 100-277V; Caja plástica Octogonal con tapa flush o caja metálica 4x4 con tapa troquelada, 3 metros de cable 1N°12(R)+1N°12(N)+1N°12(T) AWG - Tipo HF-FR-LS CT, 1 prensaestopa, 1 Clavija macho + 1 clavija hembra de caucho 3 polos, 15 Amp, 2m de cable encauchetado 3x14AWG; así como accesorios de fijación y anclaje de tubería, aparatos y luminaria. | Un | 19 |  | 0
25.52 | Salida para Luminaria Panel LED Circular 18W, 6500K del Sistema de Iluminación. Incluye: LED Panel Circular 6W de Incrustar. Especificación: 18W, 6500K, 1080Lm, 100-277V; Caja plástica Octogonal con tapa flush o caja metálica 4x4 con tapa troquelada, 3 metros de cable 1N°12(R)+1N°12(N)+1N°12(T) AWG - Tipo HF-FR-LS CT, 1 prensaestopa, 1 Clavija macho + 1 clavija hembra de caucho 3 polos, 15 Amp, 2m de cable encauchetado 3x14AWG; así como accesorios de fijación y anclaje de tubería, aparatos y luminaria. | Un | 10 |  | 0
25.53 | Salida para Luminaria Panel LED Circular 24W, 6500K del Sistema de Iluminación. Incluye: LED Panel Circular 6W de Incrustar. Especificación: 24W, 6500K, 1500Lm, 100-277V; Caja plástica Octogonal con tapa flush o caja metálica 4x4 con tapa troquelada, 3 metros de cable 1N°12(R)+1N°12(N)+1N°12(T) AWG - Tipo HF-FR-LS CT, 1 prensaestopa, 1 Clavija macho + 1 clavija hembra de caucho 3 polos, 15 Amp, 2m de cable encauchetado 3x14AWG; así como accesorios de fijación y anclaje de tubería, aparatos y luminaria. | Un | 12 |  | 0
25.54 | Salida para Luminaria LED Tipo Cilindro de 6" para descolgar, 13W, 1600Lm, del Sistema de Iluminación. Incluye: LED Tipo Cilindro 13W, Especificación: 13W, 5000K, 1600Lm, 120-277V; Caja plástica Octogonal con tapa flush o caja metálica 4x4 con tapa troquelada, 3 metros de cable 1N°12(R)+1N°12(N)+1N°12(T) AWG - Tipo HF-FR-LS CT, 1 prensaestopa, 1 Clavija macho + 1 clavija hembra de caucho 3 polos, 15 Amp, 2m de cable encauchetado 3x14AWG; así como accesorios de fijación y anclaje de tubería, aparatos y luminaria. | Un | 14 |  | 0
25.55 | Salida para Luminaria LED Tipo Cilindro de 8" para descolgar, 18W, 2090Lm, del Sistema de Iluminación. Incluye: LED Tipo Cilindro 18W, Especificación: 18W, 5000K, 2090Lm, 120-277V; Caja plástica Octogonal con tapa flush o caja metálica 4x4 con tapa troquelada, 3 metros de cable 1N°12(R)+1N°12(N)+1N°12(T) AWG - Tipo HF-FR-LS CT, 1 prensaestopa, 1 Clavija macho + 1 clavija hembra de caucho 3 polos, 15 Amp, 2m de cable encauchetado 3x14AWG; así como accesorios de fijación y anclaje de tubería, aparatos y luminaria. | Un | 8 |  | 0
25.56 | Salida para Luminaria Tipo Lineal Hermética, 40W, 6500K del Sistema de Iluminación. Incluye: LED de Sobreponer tipo hermética de 40W, Especificación: 40W, 6500K, 2640Lm, 100-277V; Caja plástica Octogonal con tapa flush o caja metálica 4x4 con tapa troquelada, 3 metros de cable 1N°12(R)+1N°12(N)+1N°12(T) AWG - Tipo HF-FR-LS CT, 1 prensaestopa, 1 Clavija macho + 1 clavija hembra de caucho 3 polos, 15 Amp, 2m de cable encauchetado 3x14AWG; así como accesorios de fijación y anclaje de tubería, aparatos y luminaria. | Un | 4 |  | 0
25.57 | Salida para cinta LED x 5mts, 10W/mt, 4000K del Sistema de Iluminación. Incluye: Cinta LED de 5 metros con consumo de 10W/mt, con superficie adhesiva; Caja plástica rectangular 2x4, con tomacorriente doble, 120V, 15A, o caja metálica 4x4 con tapa troquelada, 3 metros de cable 1N°12(R)+1N°12(N)+1N°12(T) AWG - Tipo HF-FR-LS CT, 1 adaptador enchufable que convierta 120V AC /12V DC; así como accesorios de fijación y anclaje de tubería, aparatos y luminaria. | ml | 57.94 |  | 0
25.58 | Salida para Lámpara de Emergencia de 2x6W autonomía de 90 Minutos. Incluye: Lámpara de Emergencia de 2x6W autonomía de 90 Minutos, bateria libre de mantenimiento y bombillas LED. Termoplástica resistente a los impactos y a la corrosión; Caja plástica Octogonal con tapa flush o caja metálica 4x4 con tapa troquelada, 3 metros de cable 1N°12(R)+1N°12(N)+1N°12(T) AWG - Tipo HF-FR-LS CT, 1 prensaestopa, 1 Clavija macho + 1 clavija hembra de caucho 3 polos, 15 Amp, 2m de cable encauchetado 3x14AWG; así como accesorios de fijación y anclaje de tubería, aparatos y luminaria. | Un | 24 |  | 0
25.59 | Salida para Aviso de salida de emergencia. Incluye: Lámpara aviso de emergencia con carcasa color blanco; Tensión de trabajo 120V, Sistema LED consumo de 2W, autonomía de 90 Minutos, bateria libre de mantenimiento. Termoplástica resistente a los impactos y a la corrosión; ; Caja plástica Octogonal con tapa flush o caja metálica 4x4 con tapa troquelada, 3 metros de cable 1N°12(R)+1N°12(N)+1N°12(T) AWG - Tipo HF-FR-LS CT, 1 prensaestopa, 1 Clavija macho + 1 clavija hembra de caucho 3 polos, 15 Amp, 2m de cable encauchetado 3x14AWG; así como accesorios de fijación y anclaje de tubería, aparatos y luminaria. | Un | 7 |  | 0
26 | ALUMBRADO EXTERIOR
26.1 | PARQUEADERO Y ANDENES PERIMETRALES - SIES SANTA MARTA | UND. | CANT |  | VR/PARC. | 0
26.1.1 | Suministro, transporte e instalación de poste monolítico de poliester reforzado con fibra de vidrio de 8m, 350kg-f, para alumbrado público. | Un | 12 |  | 0
26.1.2 | Suministro, transporte e instalación de luminaria sodio (na) de 70 w, marca electrocontrol, ref: luminar; bombilla de 70w, 6500lumens, instalada en brazo 52°/20° de 1,5 m y de ø 1". incluye soportes, fijaciones, fotocontrol y empalmes certificados para el cableado a utilizar en cajas subterráneas. | Un | 12 |  | 0
26.1.3 | Suministro, transporte e instalación de línea secundaria canalizada cu-thwn 3n° 10 awg | ml | 195 |  | 0
26.1.4 | Suministro, transporte e instalación de línea secundaria canalizada cable multiconductor (encauchetado st) cu-thhn 3n° 12 awg | ml | 132 |  | 0
26.1.5 | Suministro, transporte e instalación de caja de distribución con herraje antifraude. dimensiones 50x50x90, con herrajes, tapa y obra civil completa | Un | 15 |  | 0
26.1.6 | canalización un ducto ø 2" (pvc-db) | ml | 163 |  | 0
26.1.7 | canalización un ducto 2xø 2" (pvc-db) | ml | 22 |  | 0
26.1.8 | canalización un ducto ø 3/4" (pvc-db) | ml | 15 |  | 0
26.1.9 | Suministro, transporte e instalación de varilla de puesta a tierra cobre macizo, 5/8" x 2400mm. | Un | 3 |  | 0
26.2 | CONDUCTORES, CANALIZACIONES, ACCESORIOS, PROTECCIONES PARA COMUNICACIONES - SIES SANTA MARTA | UND. | CANT | VR/UNIT. | VR/PARC. | 0
26.2.1 | Suministro, transporte e instalación de conductor de fibra óptica multimodo de 6 hilos (50/125), para uso interior/exterior. incluye: 12 conectores multimodo tipo lc, 2 kits de caracterización tipo "spider fan out", 2 patch cord de fibra óptica de 2.0m. ver en planos para recorrido proyectado de fibra óptica. | ml | 100 |  | 0
26.2.2 | Suministro, transporte e instalación de patch cord (color azul - datos) utp cat 6a de 2mts para conexión entre patch panel y switch | Un | 101 |  | 0
26.2.3 | Suministro, transporte e instalación de patch cord (color rojo - voz) utp cat 6a de 2mts para conexión entre patch panel y switch | Un | 65 |  | 0
26.2.4 | Suministro, transporte e instalación de patch cord (color azul - datos) utp cat 6a de 2mts para conexión entre faceplate y equipo computo | Un | 101 |  | 0
26.2.5 | Suministro, transporte e instalación de patch cord (color rojo - voz) utp cat 6a de 2mts para conexión entre faceplate y equipo computo | Un | 65 |  | 0
26.2.6 | Suministro, transporte e instalación de cable utp 4p, categoría 6a. (rojo - voz) | ml | 1537.39 |  | 0
26.2.7 | Suministro, transporte e instalación de cable utp 4p, categoría 6a. (azul - datos) | ml | 1877.68 |  | 0
26.2.8 | Salida con toma rj45 doble para voz, cat. 6a, a instalar en pared. incluye: toma rj45 doble para voz cat. 6a, face plate sencillo, accesorios de fijación y anclaje. | Un | 65 |  | 0
26.2.9 | Salida con toma rj45 doble para datos, cat. 6a, a instalar en pared. incluye: toma rj45 doble para datos, cat. 6a, face sencillo, accesorios de fijación y anclaje. | Un | 101 |  | 0
26.2.10 | Suministro, transporte e instalación de dispositivo de protección de sobretensión rack datos (dps para protección líneas de datos y sistemas de rack comunicaciones) mdp-4/d-24-t. mcr 4 hilos, 24v. | Un | 2 |  | 0
26.2.11 | Suministro, transporte e instalación de tuberia conduit pvc tipo db 2" (fibra óptica), para recorrido fibra óptica. | ml | 80 |  | 0
26.2.12 | Suministro, transporte e instalación de tuberia conduit pvc tipo db 2" (voz y datos) | ml | 8 |  | 0
26.2.13 | Suministro, transporte e instalación de tuberia conduit pvc tipo db de 3/4" (voz y datos) | ml | 0 |  | 0
26.2.14 | Suministro, transporte e instalación de tuberia conduit pvc tipo db de 1" (voz y datos) | ml | 51 |  | 0
26.2.15 | Suministro, transporte e instalación de tuberia conduit emt de 3/4" (voz y datos) | ml | 50.14 |  | 0
26.2.16 | Suministro, transporte e instalación de tuberia conduit emt de 1" (voz y datos) | ml | 11 |  | 0
26.2.17 | Suministro, transporte e instalación de coraza conduit api de 1" (voz y datos), con conectores rectos para ser adaptados entre bandeja tipo malla (con accesorios) y pata de acceso al mobiliario de puestos de trabajo | 0 | 36.5 |  | 0
26.2.18 | Suministro, transporte e instalación de tubería conduit pvc schedule 40 de 3/4" (voz y datos) | ml | 3.3 |  | 0
26.2.19 | Suministro, transporte e instalación de tubería conduit pvc schedule 40 de 1" (voz y datos) | ml | 27.2 |  | 0
26.2.20 | Suministro, transporte e instalación de bandeja eslabonada tipo malla 100x54mmx3000mm para cableado de voz y datos. incluye: curvas, adaptadores, uniones y accesorios de fijación, descarga a tierra (en todo el recorrido con cable cu n°6awg), para su correcta instalación en cielo. | ml | 62.4 |  | 0
26.2.21 | Suministro, transporte e instalación de bandeja eslabonada tipo malla 100x54mmx3000mm para cableado de voz y datos. incluye: curvas, adaptadores, uniones y accesorios de fijación, descarga a tierra (en todo el recorrido con cable cu n°6awg), para su correcta instalación en piso falso. | ml | 44.99 |  | 0
26.2.22 | Suministro, transporte e instalación de bandeja eslabonada tipo malla 200x54mmx3000mm para cableado de voz y datos. incluye: curvas, adaptadores, uniones y accesorios de fijación, descarga a tierra (en todo el recorrido con cable cu n°6awg), para su correcta instalación en cielo. | ml | 0 |  | 0
26.2.23 | Suministro, transporte e instalación de bandeja eslabonada tipo malla 200x54mmx3000mm para cableado de voz y datos. incluye: curvas, adaptadores, uniones y accesorios de fijación, descarga a tierra (en todo el recorrido con cable cu n°6awg), para su correcta instalación en piso falso. | ml | 6.73 |  | 0
26.2.24 | Suministro, transporte e instalación de canaleta plástica 100mmx45mmx2000mm (con divisiones cada 2.5cm) para cableado de voz y datos. incluye: curvas, adaptadores y accesorios de fijación, para su correcta instalación adosada en pared. | ml | 60.66 |  | 0
26.2.25 | Suministro, transporte e instalación de caja de paso y distribución metálica en piso falso exclusiva para uso de datos y comunicaciones, dimensiones 30x30cm interiores. incluye: elementos de fijación y soporte. | Un | 10 |  | 0
27 | MALLA SISTEMA DE PUESTA A TIERRA
27.1 | MALLA SISTEMA DE PUESTA A TIERRA GENERAL | UND. | CANT | VR/UNIT. | VR/PARC. | 0
27.1.1 | Suministro, transporte e instalación de cable cu desnudo n° 1/0 awg (19 hilos) | ml | 241.62 |  | 0
27.1.2 | Suministro, transporte e instalación de varilla de puesta a tierra cobre macizo, 5/8" x 2400mm. | Un | 7 |  | 0
27.1.3 | Suministro, transporte e instalación de terminal electroplateada para cable n° 1/0 awg | Un | 3 |  | 0
27.1.4 | Aplicación de soldadura exotérmica cable varilla - 90grs. | Un | 7 |  | 0
27.1.5 | Aplicación de soldadura exotérmica cable cable - 90grs. | Un | 22 |  | 0
27.1.6 | Aplicación de soldadura exotérmica cable platina - 90grs. | Un | 12 |  | 0
27.1.7 | Suministro y fabricación de caja de inspección y registro de tierras, dimensiones minimas 30x30cm interiores. incluye: obra civil, herraje metálico, tapa en concreto con agarradera metálica. | Un | 4 |  | 0
28 | NOTA 1: COMPLEMENTO DE ILUMINACIÓN (LUMINARIAS LINEALES) | UND. | CANT | VR/UNIT. | VR/PARC. | 0
28.1 | Salida para Luminaria Tipo Lineal de descolgar, longitud 1.14m, 40W, 5000K del Sistema de Iluminación. Incluye: Fuente LED 40W, chasis de descolgar de 1.14m, Especificación: 40W, 5000K, 3870Lm, 120-277V; Caja plástica Octogonal con tapa flush o caja metálica 4x4 con tapa troquelada, 3 metros de cable 1N°12(R)+1N°12(N)+1N°12(T) AWG - Tipo HF-FR-LS CT, 1 prensaestopa, 1 Clavija macho + 1 clavija hembra de caucho 3 polos, 15 Amp, 2m de cable encauchetado 3x14AWG; así como accesorios de fijación y anclaje de tubería, aparatos y luminaria. | Un | 0 |  | 0
28.2 | Salida para Luminaria Tipo Lineal de descolgar, longitud 2.28m, 45W, 5000K del Sistema de Iluminación. Incluye: Fuente LED 45W, chasis de descolgar de 2.28m, Especificación: 45W, 5000K, 4240Lm, 120-277V; Caja plástica Octogonal con tapa flush o caja metálica 4x4 con tapa troquelada, 3 metros de cable 1N°12(R)+1N°12(N)+1N°12(T) AWG - Tipo HF-FR-LS CT, 1 prensaestopa, 1 Clavija macho + 1 clavija hembra de caucho 3 polos, 15 Amp, 2m de cable encauchetado 3x14AWG; así como accesorios de fijación y anclaje de tubería, aparatos y luminaria. | Un | 10 |  | 0
28.3 | Salida para Luminaria Tipo Lineal de descolgar, longitud 2.28m, 70W, 5000K del Sistema de Iluminación. Incluye: Fuente LED 70W, chasis de descolgar de 2.28m, Especificación: 70W, 5000K, 6780Lm, 120-277V; Caja plástica Octogonal con tapa flush o caja metálica 4x4 con tapa troquelada, 3 metros de cable 1N°12(R)+1N°12(N)+1N°12(T) AWG - Tipo HF-FR-LS CT, 1 prensaestopa, 1 Clavija macho + 1 clavija hembra de caucho 3 polos, 15 Amp, 2m de cable encauchetado 3x14AWG; así como accesorios de fijación y anclaje de tubería, aparatos y luminaria. | Un | 12 |  | 0
| VALOR TOTAL |  |  |  |  | 0
| TOTAL CAPITULO 5 ELECTRICO Y CABLEADO ESTRUCTURADO |  |  |  |  | 0
CAPITULO 6 AIRE ACONDICIONADO Y VENTILACIÓN MECÁNICA
DOTACIÓN Y EQUIPOS
29 | SISTEMA AIRE ACONDICIONADO -EQUIPOS | UND. | CANT | VR/UNIT. | VR/PARC.
29.1 | UNIDADES PAQUETES DE EXPANSION DIRECTA CONDENSADOS POR AIRE | UND. | CANT | VR/UNIT. | VR/PARC. | 0
29.1.1 | PQAC #1A y #1B: Sala de Operaciones y Despacho | un | 2 |  | 0
29.1.2 | PQAC #2: Sala de Receptores | un | 1 |  | 0
29.1.3 | PQAC #3: Acceso, Oficinas Piso 1 y Cafetín | un | 1 |  | 0
29.1.4 | PQAC #4: Oficinas de Apoyo Piso 2 | un | 1 |  | 0
29.1.5 | Estructura metálica para levantar los equipos PQAC (si la descarga es únicamente por debajo) | un | 5 |  | 0
29.1.6 | Amortiguadores de neopreno para las unidades PQAC | un | 30 |  | 0
29.2 | UNIDAD SPLIT DE EXPANSION DIRECTA CON FANCOIL DE LUJO TIPO CASSETTE | UND. | CANT | VR/UNIT. | VR/PARC. | 0
29.2.1 | Fancoil de lujo tipo Cassette de 4 vías para expansión directa C4V-DX #1: Sala de Crisis | un | 1 |  | 0
29.2.2 | Unidad condensadora enfriada por aire UCA #1: Sala de Crisis | un | 1 |  | 0
29.2.3 | Soporte en varilla roscada para el Cassette C4V-DX | un | 1 |  | 0
29.2.4 | Amortiguadores de neopreno para la UCA | un | 4 |  | 0
29.3 | UNIDADES MINISPLIT DEL TIPO PARED | UND. | CANT | VR/UNIT. | VR/PARC. | 0
29.3.1 | MSPL-P #1A y #1B (unidades Interiores y Exteriores) | un | 2 |  | 0
29.3.2 | Base metálica para soportar la unidades MSPL-P Exteriores | un | 2 |  | 0
29.3.3 | Amortiguadores de neopreno para las unidades MSPL-P Exteriores | un | 8 |  | 0
29.4 | DIFUSOR CIRCULAR DE ALTO FLUJO DE AIRE | UND. | CANT | VR/UNIT. | VR/PARC. | 0
29.4.1 | Difusor circular de alto flujo de aire de 24" de diámetro | un | 1 |  | 0
29.5 | DIFUSORES RECTANGULARES DE SUMINISTRO | UND. | CANT | VR/UNIT. | VR/PARC. | 0
29.5.1 | Difusor de suministro de 3 vías DS3VCD de 6"x6" con dámper | un | 3 |  | 0
29.5.2 | Difusor de suministro de 3 vías DS3VCD de 9"x9" con dámper | un | 1 |  | 0
29.5.3 | Difusor de suministro de 3 vías DS3VCD de 12"x12" con dámper | un | 9 |  | 0
29.5.4 | Difusor de suministro de 4 vías DS4VCD de 12"x12" con dámper | un | 1 |  | 0
29.6 | REJILLAS DE RETORNO | UND. | CANT | VR/UNIT. | VR/PARC. | 0
29.6.1 | Rejilla de retorno tipo aleta fija de 20"x20" sin dámper | un | 2 |  | 0
29.6.2 | Rejilla de retorno tipo aleta fija de 18"x40" sin dámper | un | 1 |  | 0
29.6.3 | Rejilla de retorno tipo aleta fija de 20"x40" sin dámper | un | 3 |  | 0
29.7 | CONTROLES DE LOS SISTEMAS DE AIRE ACONDICIONADO | UND. | CANT | VR/UNIT. | VR/PARC. | 0
29.7.1 | Termostatos de ambiente de doble etapa digitales y programables | un | 4 |  | 0
29.7.2 | Control remoto para las unidades Minisplit y Cassette | un | 3 |  | 0
29.8 | BALANCEO DE LOS SISTEMAS DE AIRE ACONDICIONADO | UND. | CANT | VR/UNIT. | VR/PARC. | 0
29.8.1 | Arranque, Carga y Balanceo de los sistemas de refrigeración y de los sistemas de manejo de aire | gl | 1 |  | 0
29.8.2 | Adición de Refrigerante 410A | lb | 30 |  | 0
30 | SISTEMA VENTILACION MECANICA - EQUIPOS
30.1 | UNIDADES VENTILADORAS HELICONCENTRIFUGAS EN LINEA PARA EXTRACCION | UND. | CANT | VR/UNIT. | VR/PARC. | 0
30.1.1 | VHCL-E #1: Baños generales de Mujeres y Discapacitados | un | 1 |  | 0
30.1.2 | Minitablero eléctrico de potencia y control para VHCL-E #1 | un | 1 |  | 0
30.1.3 | Soporte en varilla roscada para el VHCL-E #1 | un | 1 |  | 0
30.1.4 | VHCL-E #2: Baño general de Hombres | un | 1 |  | 0
30.1.5 | Minitablero eléctrico de potencia y control para VHCL-E #2 | un | 1 |  | 0
30.1.6 | Soporte en varilla roscada para el VHCL-E #2 | un | 1 |  | 0
30.2 | UNIDADES VENTILADORAS INDIVIDUALES PARA EXTRACCION | UND. | CANT | VR/UNIT. | VR/PARC. | 0
30.2.1 | VIE #1: Baño Sala de Crisis | un | 1 |  | 0
30.2.2 | VIE #2: Cafetín Sala de Crisis | un | 1 |  | 0
30.3 | REJILLAS DE EXTRACCION | UND. | CANT | VR/UNIT. | VR/PARC. | 0
30.3.1 | Rejilla de extracción tipo cubos RETCCD de 4"x4" con dámper | un | 5 |  | 0
30.3.2 | Rejilla de extracción tipo cubos RETCCD de 6"x6" con dámper | un | 3 |  | 0
31 | INGENIERIA Y MANO DE OBRA ESPECIALIZADA DE LA INSTALACION | UND. | CANT | VR/UNIT. | VR/PARC. | 0
31.1 | Labor de ingeniería e instalación de los sistemas | gl | 1 |  | 0
| SUBTOTAL COSTO DIRECTO |  |  |  |  | 0
| IVA | 19% |  |  |  | 0
| VALOR TOTAL AIRE ACONDICIONADO |  |  |  |  | 0
CONSTRUCCIÓN
32 | SISTEMA AIRE ACONDICIONADO
32.1 | CONDUCTOS METALICOS DOBLE PARED PARA EXTERIORES | UND. | CANT | VR/UNIT. | VR/PARC. | 0
32.1.1 | Suministro, transporte e instalación de Lamina doble pared tipo sanduche con galvanizado en ambas caras y 1" de espesor de poliuretano | m2 | 320 |  | 0
32.2 | CONDUCTOS METALICOS PARA INTERIORES | UND. | CANT | VR/UNIT. | VR/PARC. | 0
32.2.1 | Suministro, transporte e instalación de Lamina de acero galvanizada | kg | 3250 |  | 0
32.3 | CONDUCTOS TEXTILES MULTIPERFORADOS | UND. | CANT | VR/UNIT. | VR/PARC. | 0
32.3.1 | Suministro, transporte e instalación de Ducto textil lineal de 14" de diámetro en el color escogido por arquitectura del proyecto | ml | 52 |  | 0
32.3.2 | Suministro, transporte e instalación de Tapa cierre de conducto textil de 14" de espesor | un | 6 |  | 0
32.4 | TUBERIAS DE REFRIGERACION PARA LOS SISTEMAS MINISPLIT PARED Y CASSETE | UND. | CANT | VR/UNIT. | VR/PARC. | 0
32.4.1 | Suministro, transporte e instalación de Tubería de cobre rígida tipo K de 7/8" de diámetro exterior, OD | ml | 8 |  | 0
32.4.2 | Suministro, transporte e instalación de Tubería de cobre rígida tipo K de 5/8" de diámetro exterior, OD | ml | 22 |  | 0
32.4.3 | Suministro, transporte e instalación de Tubería de cobre rígida tipo K de 1/2" de diámetro exterior, OD | ml | 8 |  | 0
32.4.4 | Suministro, transporte e instalación de Tubería de cobre rígida tipo K de 3/8" de diámetro exterior, OD | ml | 22 |  | 0
32.4.5 | Suministro, transporte e instalación de Codo de cobre tipo K de 7/8" de diámetro exterior, OD | un | 6 |  | 0
32.4.6 | Suministro, transporte e instalación de Codo de cobre tipo K de 5/8" de diámetro exterior, OD | un | 14 |  | 0
32.4.7 | Suministro, transporte e instalación de Codo de cobre tipo K de 1/2" de diámetro exterior, OD | un | 6 |  | 0
32.4.8 | Suministro, transporte e instalación de Codo de cobre tipo K de 3/8" de diámetro exterior, OD | un | 14 |  | 0
32.4.9 | Suministro, transporte e instalación de Aislamiento térmico elastomérica tipo Rubatex de 1-1/8" diámetro por 1/2" espesor | ml | 8 |  | 0
32.4.10 | Suministro, transporte e instalación de Aislamiento térmico elastomérica tipo Rubatex de 7/8" diámetro por 1/2" espesor | ml | 22 |  | 0
32.5 | ACCESORIOS DE REFRIGERACION PARA LOS SISTEMAS MINISPLIT PARED Y CASSETE | UND. | CANT | VR/UNIT. | VR/PARC. | 0
32.5.1 | Suministro, transporte e instalación de Filtro secador de 1/2" de diámetro | un | 1 |  | 0
32.5.2 | Suministro, transporte e instalación de Indicador de liquido y humedad de 1/2" de diámetro | un | 1 |  | 0
32.5.3 | Suministro, transporte e instalación de Válvulas de corte de 1/2" de diámetro para el bypass del filtro | un | 3 |  | 0
33 | SISTEMA VENTILACION MECANICA
33.1 | CONDUCTOS METALICOS PARA EXTRACCION | UND. | CANT | VR/UNIT. | VR/PARC. | 0
33.1.1 | Suministro, transporte e instalación de Lamina de acero galvanizada | kg | 280 |  | 0
| VALOR TOTAL |  |  |  |  | 0
| TOTAL CAPITULO AIRE ACONDICIONADO Y VENTILACIÓN MECÁNICA |  |  |  |  | 0
“SISTEMA INTEGRADO DE EMERGENCIA Y SEGURIDAD DISTRITAL"
CAP 1 | OBRA CIVIL |  |  |  |  | 0
CAP 2 | ABASTO Y BOMBEO |  |  |  |  | 0
CAP 3 | REDES DE ALCANTARILLADO |  |  |  |  | 0
CAP 4 | MOBILIARIO |  |  |  |  | 0
CAP 5 | ELECTRICO Y CABLEADO ESTRUCTURADO |  |  |  |  | 0
CAP 6 | AIRE ACONDICIONADO |  |  |  |  | 0
| VALOR TOTAL INTEGRADO DEL PROYECTO |  |  |  |  | 0
VALOR TOTAL (en letras) |  | _____________________________________________________________________________________________________________
Los valores unitarios son a todo costo (costos directos más indirectos). En el análisis se tuvieron en cuenta los siguientes porcentajes :
Administración(A)
Utilidad (U)
Total AU
Nota:
1. El proponente debe considerar e incluir, todas y cada una de la especificaciones señaladas en los respectivos ítems, para la elaboración de su oferta.