## ANEXO 3
ANEXO – ESPECIFICACIONES TECNICAS
SERVICIO DE MANTENIMIENTO PREVENTIVO Y CORRECTIVO E INSTALACIÓN DE EQUIPOS PARA EL SISTEMA DE SEGURIDAD CCTV DEL MUNICIPIO DE SABANETA
CAMARA PTZ EXTERIOR
DESCRIPCION | REQUERIDO | OFERTADO
RESOLUCIÓN | HDTV 1080p
SENSOR DE IMAGEN | CMOS de barrido progresivo de 1/2,8”
ZOOM | Optico 10X, Digital 12X
ILUMINACION MINIMA | Color:0,45 lux a 30 IRE F1.6 Color:0,55 lux a 50 IRE F1.6 B/N:0,01 lux a 30 IRE F1.6 B/N: 0,01 lux a 50 IRE F1.6
LENTE | 4,7–47 mm, F1.6–3.0 Campo de visión horizontal: 61.8°–6.7° Campo de visión vertical: 37.2°–3.8° Enfoque automático, iris automático
MOVIMIENTO HORIZONTAL VERTICAL | Horizontal: 360° ilimitado, 1,8°-150°/s Vertical: 90°, 1,8°-150°/s
COMPRESION DE AUDIO | AAC-LC 8/16/32 kHz, G.711 PCM 8 kHz, G.726 ADPCM 8 kHz
COMPRESION DE VIDEO | H.264 Base Profile, Main Profile y High Profile
STREAMING MULTIPLE | Múltiples transmisiones de vídeo configurables individualmente en H.264 y Motion JPEG
SEGURIDAD | Protección por contraseña, filtrado de direcciones IP, cifrado HTTPS, control de acceso a la red IEEE 802.1Xa
PROTOCOLOS | IPv4/v6, HTTP, SSL/TLS, QoS Layer 3 DiffServ, FTP, SMTP, SNMP v1/v2c/v3 (MIB-II),DNS, NTP, RTSP, RTP, TCP, UDP, IGMP, RTCP, ICMP, DHCP,ARP, SSH
CLASIFICACIÓN ENTORNO | IP66, NEMA 4X e IK09
ALIMENTACIÓN | Alimentación a través de Ethernet (PoE) IEEE 802.3af/802.3at Tipo 1 Clase 3
TEMPERATURA | -20 °C a 50 °C
ALMACENAMIENTO LOCAL | Tarjetas microSD/SDHC/SDXC
GARANTIA FABRICANTE | 3 años
INCLUYE | Midspan PoE y todos los accesorios necesarios para su instalación