## ANEXO 6
ANEXO No. 6 – FORMULARIO DE PROPUESTA TÉCNICA
MODERNIZACIÓN RED DE DATOS EN SEDE DEL AREA METROPOLITANA DEL VALLE DE ABURRÁ, PARQUE METROPOLITANO DE LAS AGUAS Y CAV FAUNA.
Diligenciar solamente las casillas permitidas en el documento
ACCESS POINT
DESCRIPCION | REQUERIDO | OFERTADO
Marca | Indicar
Referencia | Indicar
Alimentación | A través de Ethernet 802.3 af POE, no se requieren los POE injectors
Puertos Ethernet | 2 x 10/100/1000M self-adaptive Ethernet interface (RJ45) 1 x Management console port (RJ45) 1 x USB interface
Opciones de bloqueo | Mecanismo de cerrojo oculto, bloqueo kesington, barra en T Torx
Condiciones de entorno | Temperatura de funcionamiento: 0°C - 40°C Humedad de funcionamiento: 10% - 90% sin condensación
Puerto USB | Si
Velocidades de datos | 802.11a: 54 , 48, 36, 24, 18, 12, 9 y 6Mbps 802.11b: 11; 5,5; 2 y 1 Mbps 802.11g: 54, 48, 36, 24, 18, 12, 9 y 6 Mbps.
WiFi Estandares | WIFI: Estándares IEEE 802.11a/b/g/n/ac 802.11 ac Wave 2
Bandas | 2,4 GHz y 5 GHz
Cadenas de radio: | MIMO 4x4 o superior
Flujos espaciales: | 3 streams
Canalización: | 20 MHz, 40 MHz, 80, 160 MHz
Mínima potencia de Transmisión RF (Agregado) | 19dbm sobre 2.4GHz 802.11n
14dbm sobre 5GHz
Canales operativos | Canales de 2.4GHz*: 1-11
Canales de 5 GHz*: 36-64, 100-140, 149-165
Banda de frecuencia | IEEE 802.11 b/g/n: 2,4 – 2,484 GHz
IEEE 802.11a/n/ac: 5,15 – 5,25 GHz; 5,25 – 5,35 GHz; 5,47 – 5,725 GHz; 5,725 – 5,85 GHz
Ahorro de energía | Soportado
Seguridad Inalámbrica | WEP Autenticación/Encripción usando claves de encripción de 64- bit, 128-bit, o 152-bit. WPA-PSK, WPA-TKIP, WPA2 AES, 802.11i. Autentificación a través de 802.1, base de datos de autenticación local, RADIUS y Active Directory. 802.1x authentication, MAC address authentication, and Portal authentication. Cumple con WEEE/RoHS Certificación WiFi Alliance Calificación Plenum UL 2043 o IP41.
Rendimiento y Capacidad: | Clientes simultáneos Hasta 512 clientes por AP Debe soportar e incluir el protocolo de control de llamadas CAC.
Antena | Diversidad completa de polarización omnidireccional.
Ganancia de antena física | Ganancia de Antena mínimo: 2.4 GHz:3dBi 5 GHz: 3dBi. Reducción de interferencias: hasta 15 db, Sensibilidad Rx mínima: hasta -100 dbm.
Administración | Opciones de Implementación Independiente (administrado de forma individual)
Administración | Administrado por controladora virtual que permita gestión de los AP’s y acceso.
Configuración | Interfaz de usuario web (HTTP/S), CLI, Telnet, SSH SNMP v1 - v2 - v3,
Actualizaciones Automáticas | FTP o TFTP, automatización remota
Controladora de Red Inalámbrica | Debe ser una controladora virtual que se pueda instalar en una máquina virtual del Area Metropolitana del Valle de Aburrá. Debe ser compatible con los Access Point Ofertados. Soporte hasta de mínimo 500 APs. Manejo integrado de red de invitados. Integración con RADIUS / LDAP / Directorio Activo. Manejo de calidad de servicio, priorización de WLAN, band steering y airtime fairness. Asignación dinámica de VLAN. La controladora debe estar licenciada para el número de APs solicitado y debe tener el soporte del fabricante, tanto para la controladora como para las licencias que se adquieran. Soporte de Hotspot 2.0. Debe poder realizar control de tráfico a nivel de aplicaciones. Las licencias para la controladora deben ser escalables de una en una, es decir para el crecimiento se debe poder adquirir licencias a medida que se compren los APs.
Garantia de Fábrica | 5 años
Soporte y Garantia sobre la implementación | 5 años
Incluye | Todos los accesorios y elementos necesarios para su correcta implementación
SWITCH DE BORDE
DESCRIPCION | REQUERIDO | OFERTADO
Marca | Indicar
Referencia | Indicar
Puertos | 48 x10/100/1000 todos PoE+, Mínimo 2 puertos SFP+ uplinks, 4x10G SFP+ para uplink y/o stacking
Capa | 3, administrable
Apilable (Stack) | Debe soportar stack de hasta 9 equipos por puertos 10G y/o puertos para stack. Puerto de Stacking dedicado de mínimo 10 Gbps. Debe permitir el stack por los puertos de 10G, cuya capacidad por puerto es de 10G y se pueden agregar hasta 4 enlaces. Unidades minimas en una pila: 9
Energía sobre ethernet | PoE presupuesto mínimo 370W
Desempeño | Capacidad de suicheo min 220 Gbps
Capacidad de forwarding | Minimo 132 mpps
Capacidad | Capacidad: Vlans Soportadas e incluidas 4094, Rutas IPv4: 256,Rutas ipv6: 256, Maximun Mac addresses: 16384, Maximum jumbo frame size: 9216
Protocolos | Incluido opciones de Capa 3 - RIP, Enrutamiento Estático, RIPv1, RIPv2, RIPng, OSFP, OSPFv3,BGP , BGP4+, VRRP y OSPF.
Protocolo de manejo remoto | Protocolo de manejo remoto: SNMP v1/v2c/v3, RMON, CLI, Web-based , NMS, telnet, Http, https, tftp.
Metodo de autenticación | Método de autenticación: RADIUS authentication, Tacacs+ o su homólogo según fabricante, 802.1x authentication, MAC address authentication, SSH v2, AAA Authentication, Shell segura v.2 (ssh2), Protocolo de autenticación extensible (eap).
Interfaces | Debe Incluir soporte de Openflow, Debe soportar e incluir Voice VLAN, Debe soportar e incluir Energy Efficient Ethernet por puerto IEEE 802.3az.
Poder | Dispositivo de energía: alimentación interna, Poder suministrado : Min 525 watt, Voltaje requerido: ac 120/230 v (50/60 hz), Consumo de energía operacional: mínimo 740W para PoE.
Garantia de Fábrica | 5 años
Soporte y Garantia sobre la implementación | 5 años
Incluye | Todos los accesorios y elementos necesarios para su correcta implementación
MÓDULO MINI-GBIC 10GBASE-SR SFP+
DESCRIPCION | REQUERIDO | OFERTADO
Marca | Indicar
Referencia | Indicar
Tecnología | 10GBASE-SR
Tipo de tranceptor | SFP+
Tipo de conector | Duplex
Longitud de onda | 850nm multimodo
Garantia de Fábrica | 5 años
Soporte y Garantia sobre la implementación | 5 años
Incluye | Todos lo necesario para su correcta implementación
LICENCIAS DE CONTROLADORA VIRTUAL APS.
DESCRIPCION | REQUERIDO | OFERTADO
Marca | Indicar
Referencia | Indicar
Controladora de Red Inalámbrica | Debe ser una controladora virtual que se pueda instalar en una máquina virtual del Area Metropolitana del Valle de Aburrá. Debe ser compatible con los Access Point Ofertados. Soporte hasta de mínimo 500 APs. Manejo integrado de red de invitados. Integración con RADIUS / LDAP / Directorio Activo. Manejo de calidad de servicio, priorización de WLAN, band steering y airtime fairness. Asignación dinámica de VLAN. La controladora debe estar licenciada para el número de APs solicitado y debe tener el soporte del fabricante, tanto para la controladora como para las licencias que se adquieran. Soporte de Hotspot 2.0. Debe poder realizar control de tráfico a nivel de aplicaciones. Las licencias para la controladora deben ser escalables de una en una, es decir para el crecimiento se debe poder adquirir licencias a medida que se compren los APs.
Incluye | Todos los accesorios y elementos necesarios para su correcta implementación
Tiempo soporte del fabricante | minimo por cinco (5) años
SOPORTE FABRICANTE PARA LICENCIAS DE CONTROLADORA VIRTUAL
DESCRIPCION | REQUERIDO | OFERTADO
Marca | Indicar
Referencia | Indicar
Tiempo soporte del fabricante | minimo por cinco (5) años
Tipo de soporte | Asistencia remota y/o en sitio si se requiere, a traves de un distribuidor y/o integrador autorizado por este
Incluye | Soporte técnico, ajustes y/o actualizaciones
SOPORTE TECNICO EN SITIO PARA TODA LA SOLUCIÓN
DESCRIPCION | REQUERIDO | OFERTADO
Marca | Indicar
Referencia | Indicar
Tiempo de soporte | mínimo por cinco (5) años, luego de finalizada la implementación, estabilización y entrega formal del sistema.
Tipo de soporte | Asistencia remota y/o en sitio si se requiere, ante cualquier evento técnico que se presente. Rondas de Mantenimiento Preventivo
Incluye | - Mantenimiento preventivo - rondas periódicas al sistema, que incluyen revisión de equipos. dos (2) veces al año, por el término de cinco (5) años. - Mantenimiento correctivo - soporte técnico ante fallo de equipos y/o del sistema, por el término de cinco (5) años. Dentro de los ANS exigidos en el pliego. Todos los correctivos a que de lugar durante los cinco (5) años de soporte y garantía. - Aplicación de ajustes y/o actualizaciones a las controladoras.
CABLE FIBRA OPTICA
DESCRIPCION | REQUERIDO | OFERTADO
Marca | Indicar
Referencia | Indicar
Tipo | Multimodo
Capacidad | 24 hilos
Ambiente | Interior
Incluye | Conectorización en LC y todos los elementos necesarios para su correcta implementación
CABLE UTP
DESCRIPCION | REQUERIDO | OFERTADO
Marca | Indicar
Referencia | Indicar
Tipo | UTP
Categoría | 6A
Incluye | Conectorización en Plug RJ45 Cat 6A y todos los elementos necesarios para su correcta implementación
PATCH CORD FIBRA OPTICA
DESCRIPCION | REQUERIDO | OFERTADO
Marca | Indicar
Referencia | Indicar
Tipo | Fibra Optica
Categoría | 6A
Longitud | 3 metros
Transmisión | Duplex / Multimodo
Conectores | LC-LC en cada extremo
Ensamble | En fábrica
PATCH CORD UTP
DESCRIPCION | REQUERIDO | OFERTADO
Marca | Indicar
Referencia | Indicar
Tipo | UTP
Categoría | 6A
Longitud | 0.9 metros
Ensamble | En fábrica
PATCH CORD UTP
DESCRIPCION | REQUERIDO | OFERTADO
Marca | Indicar
Referencia | Indicar
Tipo | UTP
Categoría | 6A
Longitud | 3 metros
Ensamble | En fábrica
RACK DE EQUIPOS
DESCRIPCION | REQUERIDO | OFERTADO
Marca | Indicar
Referencia | Indicar
Tipo | Abierto, 2 parales
Altura | 1,8m
Acabado | Pintura electroestatica
Base | Perforada para fijación
Perforaciones en parales | 5/8",5/8" y 1/2" para tuerca tipo Push
Tornillos | 3/8" x1 UNF - Acero G-2
Incluye | Todos los elementos necesarios para su correcta implementación.
MULTITOMA RACK
DESCRIPCION | REQUERIDO | OFERTADO
Marca | Indicar
Referencia | Indicar
Tipo | Horizontal
Capacidad | 12 salidas
Tomas Frontales | 2 dobles
Tomas Traseros | 4 dobles
Proteccion Sobrecarga Corriente | 15 Amp
Cable de alimentación | Extensión electrica de 1.5mt en cable encauchetado. Certificado UL
Interruptor | Switch de encendido con testigo luminoso
Acabado | Pintura electroestatica
ORGANIZADOR DE CABLEADO
DESCRIPCION | REQUERIDO | OFERTADO
Marca | Indicar
Referencia | Indicar
Tipo | Horizontal
Tamaño | 1U
Ranuras | 24
Acceso | Frontal y trasero
SALIDA ELÉCTRICA PARA RACK NO REGULADA
DESCRIPCION | REQUERIDO | OFERTADO
Marca | Indicar
Referencia | Indicar
Tipo | No regulada
Cable AWG | #12
Cable Tipo | THHN
Incluye | Caja, toma y en 15m de cable promedio
Montaje | En rack, incluye todos los componentes necesarios para su adecuada implementación
SALIDA ELÉCTRICA PARA RACK REGULADA
DESCRIPCION | REQUERIDO | OFERTADO
Marca | Indicar
Referencia | Indicar
Tipo | Regulada
Cable AWG | #12
Cable tipo | THHN
Incluye | Caja, toma y en 15m de cable promedio
Montaje | En rack, incluye todos los componentes necesarios para su adecuada implementación
SALIDA DE DATOS SENCILLA
DESCRIPCION | REQUERIDO | OFERTADO
Marca | Indicar
Referencia | Indicar
Conector | Jack Cat 6A
Incluye | Caja, faceplate y todos los elementos necesarios para su implementación y fijación
MARCACIÓN Y CERTIFICACIÓN DE PUNTO DE RED
DESCRIPCION | REQUERIDO | OFERTADO
Marca | Indicar
Referencia | Indicar
Marcación | Etiqueta autolaminable
Certificación | Con equipo debidamente calibrado
Entregable | Informe de equipo certificador
HERRAJE PATCH PANEL
DESCRIPCION | REQUERIDO | OFERTADO
Marca | Indicar
Referencia | Indicar
Categoría | 6A
Capacidad | 24 puertos
Altura | 1U
Incluye | Todos los elementos necesarios para su adecuada implementación y fijación
CONECTOR TIPO JACK
DESCRIPCION | REQUERIDO | OFERTADO
Marca | Indicar
Referencia | Indicar
Tipo | RJ45
Categoría | 6A
Incluye | Todos los elementos necesarios para su adecuada implementación y fijación
_____________________________________ (Firma del Representante Legal) XXXXXXXXXXXXXXXXXXXXXXXXX (NOMBRE DE REPRESENTANTE LEGAL) Xxxxxxxxxxxx (CÉDULA DEL REPRESENTANTE LEGAL)