## Caracteristicas Equipos
ANEXO DE ESPECIFICACIONES TÉCNICAS
DISEÑO, SUMINISTRO, IMPLEMENTACIÓN Y PUESTA EN MARCHA DE SISTEMA DE RECONOCIMIENTO DE PLACAS PARA LA CIUDAD DE MEDELLÍN
CAMARA LPR
DESCRIPCION | REQUERIDO | OFERTADO
Marca | Especificar
Referencia | Especificar
Ubicación Cámara | La ubicación de las cámaras se instalara en infraestructuras tipo arco o L a una altura promedio entre 5 a 6 metros con Angulo acorde para su adecuado funcionamiento.
Resolución | La presentada por el contratista de acuerdo a la solución a implementar con cámaras diseñadas específicamente para reconocimiento de placas vehiculares. (1920x1080 y/o 1280x960)
Sensibilidad | 0.005 lux o mejor a la distancia de detección - modo nocturno con apoyo de iluminador externo y/o interno.
Velocidad de obturación | De acuerdo a la eficacia requerida y solución propuesta
Compresion de video | H.264 y/o MPEG-4 y/o Motion JPEG y/o MJPEG para ALPR
Conector | RJ45
Temperatura operación | minimo rango de 0 °C a 55 °C
Alimentación | Power over Ethernet (POE)
Garantia de fábrica | Minimo 3 años
LENTE CÁMARA
DESCRIPCION | REQUERIDO | OFERTADO
Marca | Especificar
Referencia | Especificar
Rango | Entre 9mm a 40mm según la solución
Incluye | Todos los elementos necesarios para su correcta implementación
HOUSING CAMARA
DESCRIPCION | REQUERIDO | OFERTADO
Marca | Especificar
Referencia | Especificar
Resistencia impacto | IEC 62262 (2002): IK10 y/o IEC 60068-2-27: 10g ¦ 16ms
Especificaciones medio ambientales y Encapsulado | Debe cumplir con la norma IP66 o superior, o su homologo NEMA.
Uso | Exterior
DISPOSITIVO INFRARROJO O ILUMINADOR
DESCRIPCION | REQUERIDO | OFERTADO
Marca | Especificar
Referencia | Especificar
Tipo | Iluminador IR tipo LED integrado en la cámara o externo.
Rango de distancia | Hasta 35m
Resistencia impacto | IEC 62262 (2002): IK09 y/o IEC 60068-2-27: 10g ¦ 16ms
Factor ambiente | Debe cumplir con la norma IP66 o superior, o su homologo NEMA.
Temperatura operación | 0 °C a 55 °C
SOPORTE CÁMARA
DESCRIPCION | REQUERIDO | OFERTADO
Marca | Especificar
Referencia | Especificar
Material | Aluminio
Caracteristicas | Para montaje en infraestructura tipo arco o L
Anclaje | Las cámaras deberán ser instaladas externamente con soportes específicos, sin causar cambios en la estructura física de la estructura. Asegurando con su ubicación el funcionamiento en condiciones como: vibración constante y golpes accidentales que desenfoquen la misma.
LICENCIA CÁMARA A VMS SIES-M
DESCRIPCION | REQUERIDO | OFERTADO
Marca | Especificar
Referencia | Especificar
Compatibilidad | Security center - Genetec
Tipo de licencia | Camara y Failover
LICENCIA ANALITICA LPR
DESCRIPCION | REQUERIDO | OFERTADO
Marca | Especificar
Referencia | Especificar
Caracteristicas | Todos las caracteristicas requeridas en la funcionalidad de analitica LPR
LICENCIA LPR PARA APLICATIVO EN DISPOSITIVO MOVIL
DESCRIPCION | REQUERIDO | OFERTADO
Marca | Especificar
Referencia | Especificar
Caracteristicas | Todos las caracteristicas requeridas en la funcionalidad de analitica LPR
SWITCH PARA GABINETE PUNTO LPR
DESCRIPCION | REQUERIDO | OFERTADO
Marca | Especificar
Referencia | Especificar
Puertos cobre y fibra | 8 puertos 10/100 en cobre y 2 puertos Giga SFP o 8 SFP+
Vlan | 255
Capacidad de swicheo | 15 gbps
Velocidad de comunicación | 12 mpps
Temperatura de operación | 0 a 40 C°
Calidad del servicio (qos) | Soportado
Multicast | Soportado
Administrable | Soportado
Alimentacion | 100-240vac, 50-60 hz
Garantía de fábrica | Mínimo 3 años
Incluye | Cables de conexión y todos los elementos necesarios para su correcta instalación y funcionamiento.
UPS ONLINE 1KVA TIPO TORRE
DESCRIPCION | REQUERIDO | OFERTADO
Marca | Especificar
Referencia | Especificar
Topologia | Online, doble-conversion
Potencia | 1000 VA
Bypass | Bypass automatico
Eficiencia | mayor o igual a 87% en modo online y mayor o igual a 82% modo bateria
Factor de potencia | 0.9
Conectores de salida | (4) NEMA 5-15r
Voltaje de entrada | 80-144 VAC
Puertos de comunicación | (1) USB, (1) RS-232, (1) Red Ethernet cobre RJ-45 (SNMP)
Garantía de fábrica | Mínimo 3 años
Incluye | Cables de conexión y todos los elementos necesarios para su correcta instalación y funcionamiento.
EQUIPO DE PROCESAMIENTO PERIFERICO (SI LA SOLUCIÓN PRESENTADA LO REQUIERE)
DESCRIPCION | REQUERIDO | OFERTADO
Marca | Especificar
Referencia | Especificar
Procesador | Intel Sexta Generación Core i5-6500TE
Ambiente | Sistema Compacto, Tipo Rugged, Tecnología Fanless
Puertos / conectores | Salida/entrada frontal 3x GbE, 4x puerto serial, 6x USB, 1x SO-DIMM
RAM | Hasta 16GB DDR4.
Disco duro | 256GB SSD
Temperatura operación | -25 to 70°C@ 100% de carga en la CPU
Potencia | 120W con adaptador de potencia incluido
Garantía de fábrica | Mínimo 3 años
Incluye | Cables de conexión y todos los elementos necesarios para su correcta instalación y funcionamiento.
SERVIDOR CENTRAL LPR
DESCRIPCION | REQUERIDO | OFERTADO
Marca | Especificar
Referencia | Especificar
Procesador | Intel Xeon E5 2620 v4 ó Xeon Silver 4110 ó Intel Xeon‐Gold 6134, puede ser algunos de estos procesadores, similares o mejores con base en la solución ofertada y los requerimiento de cada fabricante conforme a su solución.
Caché | Minimo 11 MB
RAM | Minimo 16 GB
Disco Duro | El necesario para el almacenar seis (6) meses el volumen de datos generado. La licencia de la base de datos, deberá permitir base de datos como mínimo de 1PB y tamaño máximo del grupo de búferes por instancia pueda ser de 128 GB.
Controlador de red | Minimo (2) dos de 1 GB
Fuente | Redundante
Ventilación | Ventilación interna
Tipo de instalación | En Rack
Sistema operativo | Windows Server 2016
Garantía de fábrica | Mínimo 3 años
ANALITICA LPR
DESCRIPCION | REQUERIDO | OFERTADO
Marca | Especificar
Tipo procesamiento | Analitica en procesamiento periferico o en cámara
GABINETE CERRADO EN PUNTO LPR
DESCRIPCION | REQUERIDO | OFERTADO
Material | Lamina de acero galvanizado calibre 16 o 18, fabricado con el techo inclinado, para evitar empozamiento de agua y alojamiento de polvo.
Medidas | Necesarias para la ubicación los equipos: UPS, fuentes y Switch y demas.
Sistema de fijación | A estructura metalica tipo Arco o L, en acero inoxidable
Pintura | Electrostatica
Accesorios | Kit de ventilación, multitoma de energia - 4 salidas, 1 breaker de 2 x 20 , 1 breaker de 1 x 20, (1) multitomas de regulada: Fase, neutro y tierra de mínimo 4 salidas, riel omega, barraje interno, bornera, relé, interruptor doble.
Incluye | Protecciones energía, llave de seguridad, doble fondo, organizadores y cables de conexión, marcacion acorde a solicitud de la supervision, elementos de protección, supresores, transformador de aislamiento y demas elementos menores que se requieran para el funcionamiento de la cámara
CORONA ANTIESCALATORIA
DESCRIPCION | REQUERIDO | OFERTADO
Numero de puntas | Minimo 20
Longitud de las puntas | 28 cm
Calibre de las puntas | 1/2"
Tornilleria | De 1/2" X 5"
Acabado | Galvanizado para todos los elementos
Incluye | Letrero de "precaución alto voltaje" fabricado en acrilico, tornilleria y demas componentes para su correcta instalación
POSTE METALICO TIPO ARCO
DESCRIPCION | REQUERIDO | OFERTADO
Tipo | Arco pasacalle Metalico
Material / Construcción | Según la solución propuesta, que cumpla con las condiciones de capacidad, altura y demas que se detalle en los diseños. El diseño estará sujeto a aprobación por parte de la supervisión
Longitud | según los diseños puede variar entre 6 a 9 metros dependiendo del lugar de instalación
Altura | 5 a 6 metros de acuerdo al lugar de instalación
Diametro base/cima | Diseño que garantice la estabilidad y minimice las vibraciones para los equipos que se alojarán sobre este
Instalación | Se debe garantizar estabilidad estructural y de los equipos que alojará
Cableado | Instalación interna
Requiere | Estudios de suelos, calculo de cimentaciones y calculo estructural, para el tipo de estructura diseñada
Incluye | Excavación, demolición de concreto o asfalto, afirmado, reparación de piso donde se demolió para instalación de la estructura, materiales y equipos necesarios, transporte y botada de escombros al sitio indicado por la supervisión, pintura en franjas amarillas y negras. Marcación sobre estructura del poste (acorde a normatividad) y aviso altura maxima permitida SR32 (diametro 60cm). Todo lo demás que sea necesario para su correcta implementación
POSTE METALICO CON SOPORTE TIPO L
DESCRIPCION | REQUERIDO | OFERTADO
Tipo | Poste con soporte en L
Material / Construcción | Según la solución propuesta, que cumpla con las condiciones de capacidad, altura y demas que se detalle en los diseños. El diseño estará sujeto a aprobación por parte de la supervisión
Altura | 5 a 6 metros
Diametro | Diseño que garantice la estabilidad y minimice las vibraciones para los equipos que se alojarán sobre este
Instalación | Se debe garantizar estabilidad estructural y de los equipos que alojará
Cableado | Instalación interna
Incluye | Excavación, demolición de concreto o asfalto, afirmado, reparación de piso donde se demolió para instalación de la estructura, materiales y equipos necesarios, transporte y botada de escombros al sitio indicado por la supervisión, pintura en franjas amarillas y negras. Marcación sobre estructura del poste (acorde a normatividad). Todo lo demás que sea necesario para su correcta implementación
SISTEMA DE PUESTA A TIERRA
DESCRIPCION | REQUERIDO | OFERTADO
Electrodos | Varilla (5/8") X 2.40 mts Cobre-cobre
Tratamiento | 1 carga de 25Kg de gel
Cable | Cobre desnudo calibre 4
Punta de varilla | 0.40m, conductores a 0.60 m del suelo, sin tensión
Soldadura | Exotérmica
Resistividad | Menor de 10 ohmios
Incluye | Excavación, todos los equipos, herramientas y elementos necesarios para su instalación, demolición de concreto o cualquier otro material. el alambre se debe instalar en contacto en el gabinete metálico arriba en el poste, con conexión al polo a tierra en un barraje que distribuirá a los diferentes dispositivos de alimentación.
Garantizar | La puesta a tierra de todos los elementos del gabinete
CAJA DE REGISTRO
DESCRIPCION | REQUERIDO | OFERTADO
Caracteristicas | Construcción de caja de registro 50x50 con tapa en acabado igual al piso, según normas epm, incluye excavación, demoliciones en cualquier tipo de material, botada de escombros, herrajes y tapa de seguridad (ambos con tornillos y tapones)

## Funcionalidades Sistema
ANEXO DE ESPECIFICACIONES TÉCNICAS
DISEÑO, SUMINISTRO, IMPLEMENTACIÓN Y PUESTA EN MARCHA DE SISTEMA DE RECONOCIMIENTO DE PLACAS PARA LA CIUDAD DE MEDELLÍN
FUNCIONALIDADES GENERALES
ITEM | FUNCIONALIDAD | DESCRIPCIÓN | OFERTADO
1 | Gestión y/o actualización | Central y/o remota
2 | Aplicaciones | Analítica y gestión
3 | Licenciamiento | 300 cámaras, gestión central, base de datos y de aplicativos necesarios para su correcto funcionamiento. el licenciamiento será a perpetuidad.
4 | Servidor de base de datos | La solución tendrá uno (1), con capacidad para soportar el volumen de datos generado y capacidad para almacenar los datos de las lecturas de placa por un mínimo de seis (6) meses. soporte mínimo para base de datos 1PB, capacidad máxima de memoria 128 GB.
5 | Base de datos | El software se integrará con hasta 10 base de datos externas (policia, transito, sijin, entre otras). se podrá asignar de manera local diferentes listas de placas objetivos, según las necesidades de la operación.
6 | Listas | se podrán asignar diferentes listas de manera manual o automática
7 | Resultados de lectura por cada placa | Imagen de la placa
Caracteres alfanuméricos de la placa identificada.
Resultado de la consulta de antecedentes en base datos
Fecha y hora
ID del dispositivo
Coordenadas gps
Velocidad
En lo posible marca, tipo de vehiculo y color.
8 | Reportes | Se podrá generar reportes visuales (datos e imágenes), imágenes exportables (datos a excel y/o datos en formato pdf y/o similares). detección de puntos de falla y generación de reportes técnicos.
9 | Monitoreo | El software permitirá realizar observaciones de la foto realizada en casos donde se dispare alguna alarma para dejar claridad si ha ocurrido un error de interpretación por parte del sistema.
El servidor permitirá monitorear los puntos de reconocimiento de placa de tal forma que una alarma pueda ser visualizada en el servidor central y estaciones de trabajo predeterminadas.
10 | Operación | 7x24x365 continuo
11 | Reconocimiento de placas | Solución homologada para tipografía, colores, sintaxis y propiedades reflectivas de placas colombianas de auto y moto.
12 | Alertas | Se podrá configurar alertas silenciosas para usuarios remotos
13 | Capacidad a instalar | Para 300 cámaras, con un 5% adicional de capacidad, esta holgura permite que a futuro puedan integrarse al sistema, 15 nuevas cámaras sin que ello afecte su capacidad de procesamiento u operación.
14 | Almacenamiento | Se almacenarán los datos de las lecturas de placa por seis (6) meses, la propuesta considera solo almacenamiento de los registros de lectura (texto, imagen), no incluye infraestructura para el almacenamiento de video de contexto.
15 | Auditoria | El sistema contará con un módulo de auditoría local que permita evidenciar la información almacenada, cuando el sistema detecte una placa con antecedentes positivos, adicionalmente brindará la información básica del usuario que operó la máquina, la hora y la fecha.
La imagen de la placa será trasmitida al servidor central, permitiendo llevar en el servidor auditorías y reportes.
En caso de lectura errada, se contará con un medio que permita al operador marcar dicha anomalía y el sistema deberá almacenar y transmitir este evento al servidor central para la auditoria.
16 | Acceso al sistema | El acceso al software de gestión vehicular estará restringido por usuario y clave, configuradas y administradas en el servidor, asi como la integracion con directorios activos.
17 | Efectividad de captura | >= 90% en día y noche y en cualquier condición climática del año
18 | Sensibilidad | 0.005 lux modo nocturno o mejor
19 | Rango velocidad para detección | 0-120km/h
20 | Conectividad | A traves de fibra óptica
21 | Ubicación | Entre 5 y 6 metros de altura
22 | Estructura de soporte | Postes o arcos pasacalle debidamente marcados
23 | Capacidad de captura | 2 carriles por cámara
24 | Captura de placas | Estáticas y en movimiento
25 | Especificaciones ambientales | IP66, IK10

## Pruebas Sistema
ANEXO DE ESPECIFICACIONES TÉCNICAS
DISEÑO, SUMINISTRO, IMPLEMENTACIÓN Y PUESTA EN MARCHA DE SISTEMA DE RECONOCIMIENTO DE PLACAS PARA LA CIUDAD DE MEDELLÍN
ITEM | PRUEBAS
1 | Revisión general de la solución y sus funcionalidades basicas
2 | Esquema de licenciamiento de la solución
3 | Cantidad de servidores requieridos para la solución centralizada
4 | Cantidad de servidores requieridos para la solución distribuida
5 | Cantidad de cámaras efectivas por servidor para solución centralizada
6 | Cantidad de cámaras efectivas por servidor para solución distribuida
7 | Analiticas adicionales que permite la solución
8 | Cantidad de almacenamiento requerido para la base de datos, reteniendo información por seis (6) meses
9 | Motor de base de datos de la solución
10 | La solución permite búsqueda por placas retornando fecha y hora del evento.
11 | La solución permite búsqueda de placa retornando fotográfica de la placa, coordenada geográfica del vehículo y fotografía del vehículo (escena).
12 | En caso de lectura errada, cuenta con un medio que permita al operador marcar dicha anomalía y el sistema deberá almacenar y trasmitir este evento al servidor central para la auditoria.
13 | La solución genera reportes visuales (datos e imágenes), imágenes exportables (datos a excel y/o datos en formato pdf y/o similares).
14 | El sistema genera reportes automáticos a mínimo 25 correos electrónicos de todos los sistemas requeridos, con texto, e imagen del vehículo
15 | Por cada lectura de placa el sistema almacena el id del dispositivo que identifico, el evento con hora, fecha y coordenada gps.
16 | El sistema permite que detecte una placa con antecedentes positivos, cuando se presenta este evento se debe contar con la información básica del usuario que operó la máquina, la hora y la fecha.
17 | Tiene funcionamiento de manera continua 7x24x365
18 | El software está integrado con el sistema de base de datos existente en la policía nacional.
19 | El acceso al software está restringido por usuario y clave, configuradas y administradas en el servidor.
20 | Se tiene administración de listas de manera automática o manual
21 | Posibilidad de realizar observaciones sobre las fotos y será transmitido y almacenado.
22 | Permite realizar lecturas durante el turno para cotejar eventos sucedidos o buscar vehículos recientemente reportados.
23 | El sistema analiza las placas en estado estático y en movimiento, en diferentes condiciones climáticas y de luz. eficiencia del 90% día y noche, sin importar condiciones climáticas
24 | Tanto la cámara como el iluminador cumplen con la norma IP66 o su homologo NEMA
25 | Detecta el sistema placas de un vehículo a 120 km/h
26 | La solución cámara y/o software detecta la placa mínimo a 15mts.
27 | El software es configurable con contraseña independiente para administrador y para operadores
28 | El sistema detecta placas blancas, amarillas, diplomáticas o especiales
29 | El sistema genera alarmas visuales y sonoras
30 | El sistema permite marcar anomalías
31 | El software lleva registro de ingreso y operación en el sistema identificando al usuario e integración con directorios activos.
32 | Detección de motocicleta y auto
33 | Detección efectiva en dos carriles
34 | Despliegue del registro de detección
35 | Despliegue de foto por cada registro
36 | Certificación y homologación ONVIF perfil S.
37 | Integración a sistemas GIS
38 | Optimo uso del ancho de banda en solución centralizada y/o distribuida
39 | Tamaño promedio de los registros generados, para calculos de transmisión y almacenamiento
40 | Autonomía del sistema en caso de fallas del enlaces
41 | Integración con el sistema LPR actual
42 | Aplicaciones moviles
43 | Identifica marca y tipo de vehiculo
44 | Permite realizar analitica de video sobre video grabado offline
45 | Importar archivos XML de fuentes externas