## ANEXO 3
ANEXO No. 3 – ESPECIFICACIONES TECNICAS
MANTENIMIENTO PREVENTIVO Y CORRECTIVO DEL SISTEMA DEL CIRCUITO CERRADO DE TELEVISIÓN CCTV, DE LOS EDIFICIOS JOSÉ FELIX DE RESTREPO , RODRIGO LARA BONILLA , ATLAS Y EL SUMINISTRO E INSTALACIÓN DE CÁMARAS DE VIDEO EN LOS OCHO (8) ASCENSORES DEL EDIFICIO JOSÉ FELIXFÉLIX DE RESTREPO
CAMARA PARA ASCENSOR
DESCRIPCION | REQUERIDO | OFERTADO
RESOLUCIÓN | 2 MP - 1920x080 - HD
DISPOSTIVO DE IMAGEN | 1/2.8" CMOS
SISTEMA DE ESCANEO | Progresivo
ILUMINACION MINIMA | Color : 0.3Lux (1/30sec, F1.2, 50IRE), 0.005Lux (2sec, F1.2, 50IRE), 0.15Lux (1/30sec, F1.8, 50IRE) B/W : 0.3Lux (1/30sec, F1.8, 50IRE), 0.15Lux (F1.8, 30IRE)
RELACION DE SEÑAL A RUIDO | 50dB
LONGITUD FOCAL | 3mm fijo
TIPO DE LENTE | Iris Fijo
DIA NOCHE | Auto (Electrical) / Color / B/W / Schedule
COMPENSACIÓN DE LUZ | Off / BLC
WDR | 120dB
ESTABILIZACIÓN | Off / On
DESEMPAÑADOR | Off / Auto / Manual
ETHERNET | 10Base-T / 100Base-TX, M12 connector (4 poles, Female, D-coding)
FORMATO DE COMPRESION DE VIDEO | H.264 (MPEG-4 part 10/AVC), MJPEG
STREAMING MULTIPLE | streaming (Up to 10 profiles)
IP | IPv4, IPv6
PROTOCOLOS | TCP/IP, UDP/IP, RTP(UDP), RTP(TCP), RTCP,RTSP, NTP, HTTP, HTTPS, SSL/TLS, DHCP, PPPoE, FTP, SMTP, IGMP, SNMP
METODO DE STREAMING | Unicast / Multicast
ALMACENAMIENTO LOCAL | SD/SDHC/SDXC
CLASIFICACIÓN IP | IP66
RESISTENCIA A LA VIBRACIÓN | EN 50155 class T3 (Vibración, impacto, temperatura) EN 50121, ISO 16750-3 (Vibración)
ANTIVANDALICA | IK10
ALIMENTACIÓN | PoE
CONSUMO DE POTENCIA | Max. 7.5W
MATERIAL | Aluminum
DIMENSIONES (WXHXD) | 135.2 x 54.3 x 124.5mm (5.32" x 2.14" x 4.9")
PESO | 530g (1.17 lb)
INCLUYE | Todos los accesorios necesarios para su correcta implementación y fijación, lo mismo que el cableado y elementos de infraestructura requeridos, según las condiciones del sitio
INCLUYE | Licencia para su integración al sistema central de gestión