## INPEC
ANEXO 6- ESPECIFICACIONES TÉCNICAS
PUESTA A PUNTO DEL CCTV Y CENTRALES DE MONITOREO SEDES COPED Y CEDIP DEL INPEC
MANTENIMIENTO PREVENTIVO PARA LA SEDE COPED DEL INPEC
DESCRIPCIÓN | REQUERIDO | OFERTADO
Equipos incluidos | 352 cámaras
2 Aires acondicionados
2 Rack 2 m
4 Estaciones de trabajo
4 Monitores Industriales
1 Control de acceso
25 DVRs
25 monitores de 14"
1 UPS 20
1 Banco de Baterías
12 UPS de 1 KVA
MANTENIMIENTO PREVENTIVO PARA LA SEDE CEDIP DEL INPEC
DESCRIPCIÓN | REQUERIDO | OFERTADO
Equipos incluidos | 5 Estaciones de trabajo
2 Aires acondicionados
1 Control de acceso
2 Tableros eléctricos
1 UPS 5 KVA
1 Impresora multiuso
1 Panel de incendio
1 Sensor de Humo
1 Estación manual
1 Videowall 4X2
1 Luz estrobo
DISCO DURO
DESCRIPCIÓN | REQUERIDO | OFERTADO
Marca | Indicar
Referencia | Indicar
Capacidad | 6TB Intellipower 3.5 SATA WD
Tecnología | Clase AV (especial para CCTV)
Operación ininterrumpida | 24/7
Factor de forma | 3.5 pulgadas
Velocidad de Transferencia de datos | Búfer a host: 6Gb/s
Cache | 64 MB
Velocidad de rotación | 5400RMP
Interfaz | SATA III, 6.0 Gb/s
Temperatura de Operación | En funcionamiento: 0 - 65 ºC - Inactivo: -40 - 70 ºC
Consumo eléctrico | Lectura / escritura: 5.3W - Inactivo: 4.9W - Espera y suspensión: 0.4W
Dimensiones | 25.4 x 147 x 101.6mm
Peso | 750 g
Garantía | 3 años
GRABADOR
DESCRIPCIÓN | REQUERIDO | OFERTADO
Marca | Indicar
Referencia | Indicar
Procesador principal | Procesador embebido
Sistema operativo | Linux enbebido
entrada camaras analogas | 8 Channel, BNC
Compresión | H.264+/H.264
resolución | 4M-N, 1080P, 1080N, 720P, 960H, D1, HD1, BCIF, CIF, QCIF
Tasa de Grabación | Main stream: 4M-N/1080P(1~15fps); 1080N/720P/960H/ D1/HD1/BCIF/CIF/QCIF (1~25/30fps) Sub steram: D1/CIF/QCIF(1~15fps)
bite rate | 1Kbps ~ 6144Kbps Por canal
Interface | 8CH: 1 RJ-45 Port (100M) 16CH: 1 RJ-45 Port (1000M)
Max acceso de usuarios | 128 usuarios
Detección de video | Motion Detection, MD Zones: 396 (22 × 18), Video Loss, Tampering and Diagnosis
Internal HDD | 2 SATA Port, up to 8TB capacity
RS485 | 1 Port, for PTZ Control
Alimentación | DC12V/4A
Condiciones de operación | -10°C ~ +55°C (+14°F ~ +131°F), 0~ 90% RH
Dimensiones | 1U, 375mm×287mm×53mm (14.8" x 11.3" x 2.1")
Peso | 2.35kg (5.2 lb) (sin HDD)
Garantía | 3 años
BRAZO PARA CAMARA
DESCRIPCION | REQUERIDO | OFERTADO
Marca | Indicar
Referencia | Indicar
Material | Acero galvanizado
Diámetro | 1,5"
Abatible | SI
Longitud | Según diseño y aprobación DE 1.8 A 2.5 m
CABLE UTP
DESCRIPCIÓN | REQUERIDO | OFERTADO
Categoria | 6 / 100 ohm
Calibre del conductor | 23 AWG
Tipo de Aislamiento | Polietileno
Tipo de ensamble | 4 pares con cruceta central
Tipo de cubierta | PVC con propiedades retardantes a la flama
Conductor de cobre solido | 0,57mm
Diametro Exterior | 6,1 mm
Desempeño | 300Mhz
Impedancia | 100ohm
Normas aplicables | ANSI/TIA/EIA 568B.2-1. ANSI/ICEA S-102-700. ISO/IEC 11801 (2a edición, clase E). NEMA WC66. EN 50173-1. UL. NMX-I-248-NYCE-2005
Tensión Max instalación | 90 N
Rango de temperatura | Instalación 0° - 50° C Operación -20° a 60° C
Peso aproximado | 44Kg/Km