## ESPECIFICACIONES
ANEXO - ESPECIFICACIONES TÉCNICAS
PUESTA EN MARCHA DE SISTEMAS DE CCTV PARA LOS CTPS DEL BARRIO CORAZÓN DE JESÚS Y LA MINORISTA
MINIDOMO ANTIVÁNDALICO
DESCRIPCIÓN | REQUERIDO | OFERTADO
Marca
Referencia
Resolución | 1920 x 1080 2 MP
Compresión | H, 264, H, 265, H.265+
Sensor | 1/2.8" escaneo progresivo CMOS
Alimentación eléctrica | 12 VDC ± 25%, PoE (802.3af) Terminal para entrada de alimentación DC
WDR | 120 dB
Longitud Focal | 2.8 a 12mm
Iluminación mínima | Color: 0.005 Lux @ (F1.2, AGC ON), 0 Lux con IR Color: 0.0068 Lux @ (F1.4, AGC ON), 0 Lux con IR
Protección contra impactos | IK10
Diseñada para exteriores | IP 67
Condiciones de operación | -30° C hasta 60° C humedad 95% o menos
Peso | 1287 g (2.84 lb)
Garantía | 3 años
CÁMARA TIPO BULLET
DESCRIPCIÓN | REQUERIDO | OFERTADO
Marca
Referencia
Resolución | HD 1920 X 1200 @ 60 fps
Compresión | H.264+/ H.264+/MPEG4/MJPEG
Sensor | 1/2.8" Progressive Scan CMOS
Alimentación eléctrica | 12 VDC ± 25%, PoE (802.3at)
WDR | 120 dB
Longitud Focal | 2.8 a 12mm @ F1.4, 92°-32°
Iluminación mínima | Color: 0.005 Lux @ (F1.2, AGC ON), 0 Lux with IR Color: 0.0068 Lux @ (F1.4, AGC ON), 0 Lux with IR
Memoria | tarjeta micro SD hasta 128G
Distancia IR | 50 m
Protección contra impactos | IK10
Diseñada para exteriores | IP 67
Condiciones de operación | -30° C hasta 60° C humedad 95% o menos
Peso | 1740 g (3.8 lb
Garantía | 3 años
CÁMARA 360°
DESCRIPCIÓN | REQUERIDO | OFERTADO
Marca
Referencia
Resolución | 4000 × 3072 @ 20fps
Compresión | principal stream H.264 Sub estream H.264/MJPEG
Sensor | 1/1.7" escaneo progresivo CMOS
Alimentación eléctrica | 12 V ± 10 %, 0.94 A PoE (802.3aPoE class 4)
WDR | Digital WDR
lentes | 2mm ¦@F2.4
Longitud Focal | 2 mm @F2.4, campo horizontal de vision: 180° (montaje en pared), 360°(montaje en techo)
Iluminación mínima | 0.01 Lux @ (F1.2, AGC ON), 0.04 Lux @ (F2.4, AGC ON), 0 Lux with IR
cobertura | 360º vista panorámica
Rango IR | 15m
Protección contra impactos | IK10
Diseñada para exteriores | IP 66
Condiciones de operación | interior -10º C hasta 50º C humedad 95% o menos
Peso | 1400 g (3.09 lbs)
Garantía | 3 años
NVR 64 CANALES
DESCRIPCIÓN | REQUERIDO | OFERTADO
Marca
Referencia
Entradas de video | 64 canales
Ancho de banda entrante | 320Mbps
Formato | H.265/H.264+/H.264/MPEG4
Resolución de grabado | 12MP/8 MP/6MP/5MP/4MP/3MP/1080p/UXGA/720p/VGA/4CIF/DCIF/DCIF/2CIF/CIF/QCIF
Synchronous playback | 16ch
Disco duro | sata 16 SATA interface 1eSATA interface 500GB/1TB/2TB/3TB/4TB/5TB/6TB/8TB
Arreglo de discos | RAID0, RAID1, RAID5, RAID6, RAID10
Interface externo | 2, RJ-45 10/100/1000 Mbps self-adaptive Ethernet interface RS-232; RS-485; Keyboard
Fuente de Alimentación | 100 a 240VAC, 50a60Hz
Temperatura de trabajo | -10° C a 55° C
Humedad | 10% a 90 %
chasis | Montaje en rack 19 in max 3U
Incluye | Cables de conexión y todos los elementos necesarios para su correcta instalación y funcionamiento. mouse y teclado
Peso | ≤ 12.5 Kg (27.6 lb)
Dimensiones | 445 × 496 × 146 mm (17.5 × 19.5 × 5.7")
Garantía | 3 años
DVR 16 CANALES
DESCRIPCIÓN | REQUERIDO | OFERTADO
Marca
Referencia
Entradas de video | 16 canales Hasta 8MP de resolución
Ancho de banda entrante | 128 Mbps
Entrada de video análogo | interfaz BNC (1,0 Vp-p, 75 ohm) soporta conexión coaxial
Formato | Soporta H.265+/H.265/H.264+/H.264 cameras IP
Resolución de grabado | 12 MP/8 MP/6 MP/5 MP/4 MP/3 MP 1080p/ UXGA/ 720p/ VGA /4CIF /DCIF/ 2CIF/CIF/QCIF
entrada de video y transmisión | HDTVI/HDCVI/AHD/CVBS signal input
Discos duros | discos hasta 10TB de capacidad por cada disco SATA - 2 SATA interfaces
Protocolos de red | TCP/IP, PPPoE, DHCP, Hik-Connect, DNS, DDNS, NTP, SADP, NFS, iSCSI, UPnP™, HTTPS, ONVIF
Entrada CVBS | PAL/NTSC
Salida HDMI / VGA | VGA: 1-ch, 1920 × 1080/60Hz, 1280 × 1024/60Hz, 1280 × 720/60Hz, 1024 × 768/60Hz HDMI: 1-ch, 4K (3840 × 2160)/30Hz, 2K (2560 × 1440)/60Hz, 1920 × 1080/60Hz, 1280 × 1024/60Hz, 1280 × 720/60Hz, 1024 × 768/60Hz
Interfase externa | alarm in/out 16/4
Synchronous playback | 16ch
Fuente de Alimentación | 12 VDC
Temperatura de trabajo | -10ºC a +55ºC
Humedad | 10a 90 %
chasis | Chasis de 1.5 pulgadas montado en rack de 19 pulgadas
Peso | 2 kg (4.4 lb)
Dimensiones | 380 × 320 × 48 mm (15.0 × 12.6 × 1.9 inch)
Garantia | 3 años
Incluye | Cables de conexión y elementos necesarios para correcta instalación y funcionamiento incluye los discos: 4TB/128MB(6Gb/s NCQ)/7200RPM/SATA3
NVR 16 CANALES
DESCRIPCIÓN | REQUERIDO | OFERTADO
Marca
Referencia
Entradas de video | 16 canales
Ancho de banda entrante | 160 Mbps
Formato | H.265/H.265+/H.264/H.264+/MPEG4
Resolución de grabado | 12 MP/8 MP/6 MP/5 MP/4 MP/3 MP/1080p/UXGA/720p/VGA /4CIF /DCIF/ 2CIF/CIF/QCIF
Protocolos de red | TCP/IP, DHCP, HIK Cloud P2P, DNS, DDNS, NTP, SADP, SMTP, NFS, iSCSI, UPnP™, HTTPS
Disco Duro | 4 interfaces SATA para 4 discos duros
Capacidad Disco duro | Hasta 6TB de capacidad por cada disco duro
Interfaz de red | RJ-45 Interfaz Ethernet autoadaptable de 10/100/1000 Mbps
Interfaz serie | 1 RS-485 (semidúplex), 1 RS-232
Interfaz POE | 16 interfaces RJ-45 de 10/100 Mbps de auto-adaptación Ethernet
Synchronous playback | 16ch
Fuente de Alimentación | 100 a 240VAC, 50a60Hz
Temperatura de trabajo | -10ºC a +55ºC
Humedad | 10a 90 %
chasis | Chasis de 1.5 pulgadas montado en rack de 19 pulgadas
Peso | ≤ 5 kg
Dimensiones | 445 × 400 ×71 mm ( 17.5"× 15.7" × 2.8")
Garantía | 3 años
Incluye | Cables de conexión y elementos necesarios para correcta instalación y funcionamiento. Incluye 6TB/128MB(6GB/s NCQ)/7200RPM/SATA
DISCO DURO 4 TB
DESCRIPCIÓN | REQUERIDO | OFERTADO
DESCRIPCIÓN | REQUERIDO
Marca | Indicar
Referencia | Indicar
Capacidad | 4TB 3.5 SATA
Tecnología | Clase (especial para CCTV)
Tecnologia powerchoice | SI
tecnologia powerbalance | SI
MTBF | 2000000hr
promedio de latencia | 4,16ms
bytes por sector | 4096
Operación ininterrumpida | 24/7
Factor de forma | 3.5 pulgadas
Velocidad de Transferencia de datos | 6Gb/s
Cache | 128 MB
Velocidad de rotación | 7200RMP
Temperatura de Operación | En funcionamiento: 5º - 60 ºC
Sensor de humedad | SI
Consumo eléctrico | Lectura / escritura: 6.94W - Inactivo: 5,45W
Dimensiones | 26,1 x 147 x 101.85mm
Peso | 680 g
Garantía | 3 años
DISCO DURO 6 TB
DESCRIPCIÓN | REQUERIDO | OFERTADO
Marca | Indicar
Referencia | Indicar
Capacidad | 6TB 3.5 SATA
Tecnología | Clase (especial para CCTV)
Tecnologia powerchoice | SI
tecnologia powerbalance | SI
MTBF | 2000000hr
promedio de latencia | 4,16ms
bytes por sector | 4096
Operación ininterrumpida | 24/7
Factor de forma | 3.5 pulgadas
Velocidad de Transferencia de datos | 6Gb/s
Cache | 256 MB
Velocidad de rotación | 7200RMP
Temperatura de Operación | En funcionamiento: 5º - 60 ºC
Sensor de humedad | SI
Consumo eléctrico | Lectura / escritura: 11 W - Inactivo: 7,6 W
Dimensiones | 26,1 x 147 x 101.85mm
Peso | 705 g
Garantía | 3 años
DISCO DURO 8 TB
DESCRIPCIÓN | REQUERIDO | OFERTADO
Marca | Indicar
Referencia | Indicar
Capacidad | 6 TB Intellipower 3.5 SATA WD
Tecnología | Clase AV (especial para CCTV)
Operación ininterrumpida | 24/7
Factor de forma | 3.5 pulgadas
Velocidad de Transferencia de datos | Búfer a host: 6Gb/s
Cache | 64 MB
Velocidad de rotación | 5400 RPM
Interfaz | SATA III, 6.0 Gb/s
Temperatura de Operación | En funcionamiento: 0 - 65 ºC - Inactivo: -40 - 70 ºC
Consumo eléctrico | Lectura / escritura: 6,4 W - Inactivo: 5,7 W - Espera y suspensión: 0,7 W
Dimensiones | 25.4 x 147 x 101.6mm
Garantía | 3 años
SWITCH 48 PUERTOS
DESCRIPCIÓN | REQUERIDO | OFERTADO
Marca
Referencia
Capacidad de suicheo | 104 Gbps , non blocking
Troughput de suicheo @ 64 Bytes | 77,38 Mpps
Puertos 10/100/1000 Mbps RJ-45 Poe | 48
Estándar POE | IEEE 802,3AF/802,3AT POE+ PSE
Slot SFP: 1/10 Gbps | 4
POE Power Salida | Por puerto 53V DC, 36 Watts max.
Potencia Máxima de Consumo (AC) | 449.9 watss max / 1534 BTU
Voltaje/Frecuencia | 100 a 240 VAC 50/60 Hz
Condiciones de operación | 0° C a 50° C
Dimensiones | 440 x 300 x 44,5 mm, 1 U
Peso | 4690 g
Garantía | 3 años
SWITCH 24 PUERTOS
DESCRIPCIÓN | REQUERIDO | OFERTADO
Marca
Referencia
Puertos | 24 10/100/1000 Mbps RJ-45 Poe
Puertos SFP | 4
Capacidad de suicheo | 56 Gbps , non blocking
Troughput de suicheo @ 64 Bytes | 41.67 Mpps
estándar POE | IEEE 802,3AF/802,3AT POE+ PSE
Slot SFP: 1/10 Gbps | 4
POE Power Salida | por puerto 52V DC, 30,8 Watts max.
Potencia Máxima de Consumo (AC) | 544 watss max / 1856,2 BTU
Voltaje/Frecuencia | 100 a 240 VAC 50/60 Hz
Condiciones de operación | 0°C a 50°C
Dimensiones | 440 x 300 x 44.5 mm, 1 U
Peso | 4814 g
Garantía | 3 años
MONITOR DE 19"
DESCRIPCIÓN | REQUERIDO | OFERTADO
Marca
Referencia
Tipo | Led 19"
Formato | 4:3 / 5:4 cuadrado
Numero de colores | 16,7M
Resolución | 1280 x 1024
Brillo | 300 cd/m2
Coeficiente de contraste de imagen | 1000:1
Tiempo de respuesta | 5 ms
Entradas / Salidas | D-Sub (VGA), HDMI, 1 x BNC IN / BNC OUT
Frecuencia Señal de video | 56~60 Hz(V)
Alimentación | 12V DC /2A
Consumo de energia | Funcionamiento 25W
Dimensiones | 425 (Largo) x 425 (Ancho) x 65 (Alto) mm
Incluye | Cables de conexión mouse y teclado, elementos necesarios para correcta instalación y funcionamiento
Garantia | 3 años
UPS 3 KVA
DESCRIPCIÓN | REQUERIDO | OFERTADO
Marca
Referencia
Topologia | Online, doble-conversión
Potencia | 3000 VA/2700W
Bypass | Bypass automático
Eficiencia | Modo AC 90% - modo Eco 97%
Factor de Potencia | 0.9
Conectores de Salida | (6) NEMA 5-15R
Voltaje de entrada | 80-144 VAC
Puertos de Comunicación | (1) USB, (1) RS-232 SERIAL, (1) red Ethernet cobre RJ-45
Condiciones de operación | 0°C - 45° C
Dimensiones | 190x318x421 mm
Peso | 28Kg
Incluye | Cables de conexión y elementos necesarios para correcta instalación y funcionamiento
Garantia | 3 años
GABINETE DE PARED
DESCRIPCIÓN | REQUERIDO | OFERTADO
Marca
Referencia
Formato | 19"
Dimensiones | ancho 525mm (20,5") - fondo 590mm (23")
unidades rack | 7U
capacidad de Carga | 22.67 Kg - Certificado UL
Garantía | 3 años
Incluye | Cables de conexión y elementos necesarios para correcta instalación y funcionamiento. Multitoma, patch panel. patch panel, organizador, regleta de energía, jacks y patch cords necesarios Bandeja conexión
CAJA DE DISTRIBUCIÓN Y/O PASO
DESCRIPCIÓN | REQUERIDO | OFERTADO
Material | Acero
Tamaño | 4 X 4 cm
Tapa | Incluida
CABLEADO UTP
DESCRIPCIÓN | REQUERIDO | OFERTADO
Categoria | 6 / 100 ohm
Calibre del conductor | 23 AWG
Tipo de Aislamiento | Polietileno
Tipo de ensamble | 4 pares con cruceta central
Tipo de cubierta | PVC con propiedades retardantes a la flama
Conductor de cobre solido | 0,57 mm
Diametro Exterior | 6,1 mm
Desempeño | 300Mhz
Impedancia | 100 ohm
Normas aplicables | ANSI/TIA/EIA 568B.2-1. ANSI/ICEA S-102-700. ISO/IEC 11801 (2a edición, clase E). NEMA WC66. EN 50173-1. UL. NMX-I-248-NYCE-2005
Tensión Max instalación | 90 N
Rango de temperatura | Instalación 0º - 50º C
Peso aproximado | Operación -20º a 60ºC
TUBERÍA EMT ¾”
DESCRIPCIÓN | REQUERIDO | OFERTADO
Fijación | Accesorios de fijación incluidos
Diametro | 3/4"
GABINETE DE PARED
DESCRIPCIÓN | REQUERIDO | OFERTADO
Marca
Referencia
Formato | 19"
Dimensiones | ancho 525mm (20,5") - fondo 590mm (23")
capacidad de Carga | 22,67Kg - Certificado UL
Incluye | Cables de conexión y elementos necesarios para correcta instalación y funcionamiento. Multitoma patch panel. Bandeja conexión
Garantía | 3 años