## MIGRACIÓN
ANEXO ESPECIFICACIONES TÉCNICAS
PUESTA A PUNTO DEL CCTV DE MIGRACIÓN COLOMBIA
CÁMARA IP PARA INTERIORES
DESCRIPCIÓN | REQUERIDO | OFERTADO
Marca
Referencia
Resolución | 2MP
Compresión | H.265+, H.265, H.264+, H.264
Sensor | 1/2.8" CMOS Escaneo Progresivo
Alimentación eléctrica | 12 VDC ± 25%, PoE (802.3af, clasE 3)
Longitud Focal | Fijo 2.8mm
Iluminación mínima | 30m
Diseñada para interiores | Si
Condiciones de operación | -30 °C a +60 °C Humedad 95% o menos
Peso | 820g
Garantía | 3 años
FUENTE POE
DESCRIPCIÓN | REQUERIDO | OFERTADO
Numero de salidas POE | 1
Estandares cumplidos | IEEE 802.3 Ethernet, IEEE 802.3u Fast Ethernet, IEEE 802.3af Power over Ethernet.
Voltaje de entrada | DC 48V, 0.4A
Velocidad | 10/100Mbps
Puertos de red | 2 x RJ-45( 1 para datos, 1 para datos y potencia)
Garantía | 3 años
CABLEADO UTP
DESCRIPCIÓN | REQUERIDO | OFERTADO
Categoria | 6 / 100 ohm
Calibre del conductor | 23 AWG
Tipo de Aislamiento | Polietileno
Tipo de ensamble | 4 pares con cruceta central
Tipo de cubierta | PVC con propiedades retardantes a la flama
Conductor de cobre solido | 0,57 mm
Diametro Exterior | 6,1 mm
Desempeño | 300Mhz
Impedancia | 100 ohm
Normas aplicables | ANSI/TIA/EIA 568B.2-1. ANSI/ICEA S-102-700. ISO/IEC 11801 (2a edición, clase E). NEMA WC66. EN 50173-1. UL. NMX-I-248-NYCE-2005
Tensión Max instalación | 90 N
Rango de temperatura | Instalación 0º - 50º C
Peso aproximado | Operación -20º a 60ºC