## Especificaciones
ANEXO DE ESPECIFICACIONES TÉCNICAS
PUESTA EN MARCHA DE SISTEMAS DE SALA DE CONTROL EN LA CUARTA BRIGADA
VIDEO WALL
DESCRIPCIÓN | REQUERIDO | OFERTADO
Monitores
Marca | Indicar
Referencia | Indicar
Cantidad | 4
Tecnología | LED
Operación | Monitor industrial 24/7
Pantalla o sobre posición de película | Anti reflectiva
Resolución | Full HD 1920 x 1080p
Tamaño del monitor | Mínimo 55" diagonal
Alimentación eléctrica | AC 100 - 240 V~ (+/- 10 %), 50/60 Hz
Contraste | 1400:1
Conexiones de entrada | DVI v/o HDMI v/o dB15
Marco pantalla | Separación máxima entre (2) dos módulos: (Gap) Igual o menor a 6 mm
Soportes
Marca | Indicar
Referencia | Indicar
patrón de montaje | 600x400mm
sistema de desenganche | si
Cantidad | 4
Garantía | 1 año
PROCESADOR VIDEO WALL
DESCRIPCIÓN | REQUERIDO | OFERTADO
Matriz
Marca | Indicar
Referencia | Indicar
Procesador | Intel® Core™ i7 o Superior
Cantidad de Procesadores | Mínimo 1
Numero de Monitores soportados (Full HD) | Mínimo 4
Resolución total de todos los monitores | 4096 x 2160(2x2) o Superior
Tarjeta Grafica | Nvidia
Soporte para resolución 4K | Si
Entradas de video | Mini Display Port
Salidas de Video | Mini Display Port
Red: | Gigabit Ethernet
Montaje | 4U en Rack Máximo
Fuentes | De 120 V / 220 V
Garantía | 1 año
SOFTWARE VIDEO WALL
DESCRIPCIÓN | REQUERIDO | OFERTADO
Marca | Indicar
Referencia | Indicar
Interfaz de usuario | Si
Máximo Fuentes de proyección | 4 fuentes
Tamaño de las ventanas | Ajustables
Cantidad de escenarios | 4 escenarios
Aplicación dispositivo móvil | Si
Garantía | 1 año
PANTALLA AUXILIAR
DESCRIPCIÓN | REQUERIDO | OFERTADO
Monitores
Marca | Indicar
Referencia | Indicar
Tecnología | LED
Operación | Monitor industrial 24/7
Pantalla o sobre posición de película | Anti reflectiva
Resolución | Full HD 1920 x 1080p
Tamaño del monitor | Mínimo 55" diagonal
Alimentación eléctrica | AC 100 - 240 V~ (+/- 10 %), 50/60 Hz
Contraste | 1400:1
Conexiones de entrada | DVI v/o HDMI v/o dB15
Marco pantalla | Separación máxima entre (2) dos módulos: (Gap) Igual o menor a 6 mm
Soportes
Marca | Indicar
Referencia | Indicar
patrón de montaje | 600x400mm
sistema de desenganche | si
Garantía | 1 año
COMPUTADOR DE ESCRITORIO
DESCRIPCIÓN | REQUERIDO | OFERTADO
Equipo
Marca | indicar
Referencia | indicar
Procesador: | Intel® Core™ i5 o Superior
Sistema Operativo: | Windows 8 / 8.1 Pro 64-bit o Superior
Memoria RAM: | 8 GB DDR4
Disco Duro para OS: | Mínimo 120GB SSD
Conectividad: | Mínimo (2) USB 3.0; (1) Audio; (1) DisplayPort™; (1) Ethernet
Red: | Gigabit Ethernet
tarjeta grafica | 2 GB grafica
Formato: | Torre
Incluye: | Teclado, Mouse, cables, conversores y todos los elementos necesarios para su correcta instalación y funcionamiento.
Monitor
Marca | indicar
Referencia | indicar
Tecnología | LED
Resolución | Mínimo Full HD 1920 x 1080p
Tamaño del monitor | Mínimo 55" diagonal
Conectividad | (1)USB 3.0; (1)USB; (1) DisplayPort™; (1) DVI
Alimentación eléctrica | AC 100 - 240 V~ (+/- 10 %), 50/60 Hz
Garantía | 1 año
RACK PARA ALOJAR EQUIPOS
DESCRIPCIÓN | REQUERIDO | OFERTADO
Marca | indicar
Referencia | indicar
Altura util | 34 RU
Formato de Montaje | 19 "
Paneles Laterales | Acero laminado en frío, calibre 18.
Puerta Frontal | Marco metálico en acero laminado en frío calibre 18 con malla metálica calibre 18
Acabados | Pintura electrostática.
Rodachinas | Giratorias con soporte de acero
Profundidad interna | minimo 28,7"
Garantia | 1 año
SWITCH 24 PUERTOS ADMINISTRABLE
DESCRIPCIÓN | REQUERIDO | OFERTADO
Marca | Indicar
Referencia | Indicar
Cantidad de puertos Ethernet | 24
Tecnología Ethernet | IEEE 802.3ab 1000BASE-T
Puertos ópticos | 4 SFP
Factor de forma | Montaje en rack
Administrable | Si
Potencia PoE | 180 W
Peso | 5.8 kg
Tipo | Administrable Capa 3
Garantía | 1 año
CONTROL DE ACCESO
DESCRIPCIÓN | REQUERIDO | OFERTADO
Lectora Biométrico
Marca | Indicar
Referencia | Indicar
Cantidad | 1
Dimensiones | 50 x 160 x 37mm (W x H x D)
Interfaz de red | TCP/IP, RS485
Microprocesador | 400 MHz DSP
Memoria | 8 MB RAM + 4 MB Flash
Alimentación Eléctrica | 12 VDC
Sonido | Multi tono zumbador
Velocidad de identificación | Una en 1800 / segundo
Entradas/salidas Lógicas TTL | 2 entradas
Cantidad de grupos de acceso | 100
Sensor de huellas dactilares | 500 DPI
Modos de operación | Huella digital, tarjeta RF
Capacidad de registro | 45000
Garantía | 1 año
Pulsador de salida
Marca | Indicar
Referencia | Indicar
Voltaje de entrada: | DC12V
Voltaje de entrada: | 20°C~55°C
Dimensiones | 115*70*29(mm)
Peso | 85 gramos
Rango de detección | 0.1 a 10 cm
Cantidad | 1
Garantía | 1 año
Brazo hidráulico
Marca | Indicar
Referencia | Indicar
Cantidad | 1
Ángulo de apertura | 180°
Ancho de puerta | 900 a 1200 mm
Peso puerta | Desde 40 Kg hasta 80 Kg
Certificaciones | EN1634 fire test
Garantía | 1 año
Fuente de alimentación
Marca | Indicar
Referencia | Indicar
Voltaje de salida | 24 VDC
Corriente de salida | 10A
Potencia de salida | 240W
voltaje y frecuencia de entrada | 110 ~ 240VAC | 90 ~ 132VAC / 176 ~ 264VAC Selected by switch 248~370VDC, 47 ~ 63Hz
Cantidad | 1 | 1
Garantía | 1 año
IMPRESORA LASER
DESCRIPCIÓN | REQUERIDO | OFERTADO
Marca | Indicar
Referencia | Indicar
Cantidad | 1
Tipo | Multifunción láser color
Funciones | Imprima, copie, escanee, envié fax
Impresión b&n/color | 27 ppm / 27 ppm
Vel. impresión b/n | 27 ppm
Vel. impresión color | 27 ppm
Resol. de impresión | 600 x 600 ppp
Display | LCD color 4.3"
Procesador | 1.2 GHz
Memoria | 512 MB
Roloucion de escáner | 600x600
Conexión | (1)USB; (1)LAN
Wi-Fi | si
Garantía | 1 año
LUMINARIA
DESCRIPCIÓN | REQUERIDO | OFERTADO
Marca | Indicar
Referencia | Indicar
Cantidad | 8
Longitud | 120 cm
Acabado | Pintura electrostática blanca
Alimentación eléctrica | AC 120, 60 Hz
Temperatura de color | 4.000 kelvin
Retilap | si
Garantía | 1 año
AIRE ACONDICIONADO 24000 BTU
DESCRIPCIÓN | REQUERIDO | OFERTADO
Marca | Indicar
Referencia | Indicar
Cantidad | 2
Tipo | Mini-Split con condensador
Capacidad BTU/h | 24000 BTU
Fuente de voltaje | 220 V
Tipo compresión | Rotativo
Área de refrigeración | mínimo 20 m2
Velocidad de ventilador | 1100 rpm
Flujo de aire | 1100 m3 por hora
Refrigerante | R410A
Garantía | 1 año
AIRE ACONDICIONADO 12000 BTU
DESCRIPCIÓN | REQUERIDO | OFERTADO
Marca | Indicar
Referencia | Indicar
Cantidad | 1
Capacidad BTU/h | 12000 BTU
Fuente de voltaje | 220 V
Tipo compresión | Rotativo
Área de refrigeración | mínimo 12 m2
Velocidad de ventilador | 9200 rpm
Flujo de aire | 9200 m3 por hora
Refrigerante | R410A
Garantía | 1 año
SMART TV
DESCRIPCIÓN | REQUERIDO | OFERTADO
Marca | Indicar
Referencia | Indicar
Cantidad | 1
Tecnología | LED
Operación | Monitor industrial 24/7
Resolución | Full HD 1920 x 1080p
Tamaño del monitor | Mínimo 50" diagonal
Alimentación eléctrica | AC 100 - 240 V~ (+/- 10 %), 50/60 Hz
Conexiones de entrada | HDMI v/o Componente
Smart TV | si
Garantía | 1 año
MESA DE REUNIONES
DESCRIPCIÓN | REQUERIDO | OFERTADO
Cantidad | 1
Dimensiones | 1,80 x 1,00 Mts
Sillas incluidas | 6
Garantía | 1 año
EXTINTOR
DESCRIPCIÓN | REQUERIDO | OFERTADO
Marca | Indicar
Referencia | Indicar
Aplicación | Manquera
Capacidad | 15 lb
Presión de manguera | 1200 psi
Presión de servicio | 800 psi
Alcance horizontal de dercarga | 3 a 6 m
Prueba hidrostática | 3240 psi
Cantidad | 1
Garantía | 1 año
TABLET
DESCRIPCIÓN | REQUERIDO | OFERTADO
Marca | Apple
Referencia | Ipad
Cantidad | 1
Sistema operativo | IOS
Tamaño display | mínimo 7" diagonal
Procesador | Chip A10
Almacenamiento | 64 GB
Inalámbrico | Wi-Fi
Funcionalidades | Cámara Web.
Autonomía batería | 10 horas
Garantía | 1 año
RECEPTOR MULTIMEDIA
DESCRIPCIÓN | REQUERIDO | OFERTADO
Marca | Apple
Referencia | Apple TV
Cantidad | 1
Sistema operativo | IOS
Resolución | Full HD
Formato de video | H,264
Procesador | Chip A10
Almacenamiento | 64 GB
Inalámbrico | Wi-Fi
voltaje y frecuencia de entrada | 110 ~ 240VAC
Cantidad | 1
Garantía | 1 año
MULTIFUNCIONAL
DESCRIPCIÓN | REQUERIDO | OFERTADO
Marca | Indicar
Referencia | Indicar
Tipo | Multifunción láser color
Funciones | Imprima, copie, escanee, envié fax
Impresión b&n/color | 27 ppm / 27 ppm
Vel. impresión b/n | 27 ppm
Vel. impresión color | 27 ppm
Resol. de impresión | 600 x 600 ppp
Display | LCD color 4.3"
Procesador | 1.2 GHz
Memoria | 512 MB
Roloucion de escáner | 600x600
Conexión | (1)USB; (1)LAN
Wi-Fi | si
Garantía | 1 año
LUMINARIA
DESCRIPCIÓN | REQUERIDO | OFERTADO
Marca | Indicar
Referencia | Indicar
Longitud | 120 cm
Acabado | Pintura electrostática blanca
Potencia | AC 120, 60 Hz
Temperatura de color | 4.000 kelvin
Retilap | si
Garantía | 1 año
AIRE ACONDICIONADO 24,000 BTU
DESCRIPCIÓN | REQUERIDO | OFERTADO
Marca | Indicar
Referencia | Indicar
Tipo | Mini-Split con condensador
Capacidad BTU/h | 24000 BTU
Fuente de voltaje | 220 V
Tipo compresión | Rotativo
Área de refrigeración | mínimo 20 m2
Velocidad de ventilador | 1100 rpm
Flujo de aire | 1100 m3 por hora
Refrigerante | R410A
Garantía | 1 año
AIRE ACONDICIONADO 12,000 BTU
DESCRIPCIÓN | REQUERIDO | OFERTADO
Marca | Indicar
Referencia | Indicar
Capacidad BTU/h | 12000 BTU
Fuente de voltaje | 220 V
Tipo compresión | Rotativo
Área de refrigeración | mínimo 12 m2
Velocidad de ventilador | 9200 rpm
Flujo de aire | 9200 m3 por hora
Refrigerante | R410A
Garantía | 1 año
SMART TV
DESCRIPCIÓN | REQUERIDO | OFERTADO
Marca | Indicar
Referencia | Indicar
Tecnología | LED
Resolución | Full HD 1920 x 1080p
Tamaño del monitor | Mínimo 49" diagonal
Potencia | AC 100 - 240 V~ (+/- 10 %), 50/60 Hz
Conexiones de entrada | HDMI v/o Componente
Smart TV | si
Garantía | 1 año
MESA DE REUNIONES DE 6 PUESTOS
DESCRIPCIÓN | REQUERIDO | OFERTADO
Cantidad | 1
Dimensiones | 1,80 x 1,00 Mts
Sillas incluidas | 6
Superficie | Formica
Estrucutra de Soporte | Metalico
Garantía | 1 año
SILLA GIRATORIA CON BRAZO
DESCRIPCIÓN | REQUERIDO | OFERTADO
Material | Espaldar en malla y asiento tapizado
Base | Giratoria de 5 patas rodachinas
Sistema ajustable | Asiento ajustable en altura y en profundidad
Garantía | 1 año
TABLET
DESCRIPCIÓN | REQUERIDO | OFERTADO
Marca | Indicar
Referencia | Indicar
Sistema operativo | IOS
Tamaño display | mínimo 7" diagonal
Procesador | Chip A10
Almacenamiento | 64 GB
Inalámbrico | Wi-Fi
Funcionalidades | Cámara Web.
Autonomía batería | 10 horas
Garantía | 1 año
RECEPTOR DIGITAL MULTIMEDIA
DESCRIPCIÓN | REQUERIDO | OFERTADO
Marca | Indicar
Referencia | Indicar
Sistema operativo | IOS
Resolución | Full HD
Formato de video | H,264
Procesador | Chip A10
Almacenamiento | 64 GB
Inalámbrico | Wi-Fi
Puertos conectividad | HDMI, LAN
Funcionalidades | Cámara Web.
Garantía | 1 año
ACCESS POINT
DESCRIPCIÓN | REQUERIDO | OFERTADO
Marca | Indicar
Referencia | Indicar
WLAN | 802.11b/g/n, canales especiales de 20 y 40 MHz
Numero de VLANs | Mínimo 16 VLANs por SSIDs
WPA/WPA2 | Si
Asignación SSID-to-VLAN | Si
Selección automática de canal | Si
Frecuencia | WAP551: (2.4 or 5 GHz) WAP561: (2.4 and 5 GHz)
IPv6 | si
Seguridad | WPA/WPA2
Garantía | 1 año
UPS
DESCRIPCIÓN | REQUERIDO | OFERTADO
Marca | Indicar
Referencia | Indicar
Rango de Potencia: | 4250 VA hasta 5kVA
Voltaje salida | 120 Vac
Frecuencia | 50/60 Hz
Indicadores de Estado | Mínimo 4
Voltaje entrada | 100 - 275V
Configuración | Tipo Rack
Topología | On-line
Tipo de Baterías | Libres de Mantenimiento
Puertos | Serial y USB
Bypass | Automático
Temperatura de operación | 0°C a +40°C
Eficiencia | > 90%
Garantía | 1 año
PUESTO DE TRABAJO CENTRO DE MONITOREO
DESCRIPCIÓN | REQUERIDO | OFERTADO
Dimensiones | 1,60 x 0,65 Mts
Sillas incluidas | 2
Superficies | Enchapado en laminado decorativo de alta presión y acabado en formica
Estructura | Lamina de acero coldrolled calibre 18 y acabado en pintura electrostatica
Accesorios | Debe incluir pasacables y canaleta metalica para cableado electrico y de datos
Garantía | Mínimo 1 año
PUESTO SENCILLOS OPERATIVOS
DESCRIPCIÓN | REQUERIDO | OFERTADO
Dimensiones | 1,40 x 0,60 Mts
Sillas incluidas | 5
Superficies | Enchapado en laminado decorativo de alta presión y acabado en formica
Estructura | Lamina de acero coldrolled calibre 18 y acabado en pintura electrostatica
Silla | Espaldar en malla y asiento tapizado
Accesorios | Debe incluir pasacables y canaleta metalica para cableado electrico y de datos
Garantía | 1 año
SILLA OPERATIVA
DESCRIPCIÓN | REQUERIDO | OFERTADO
Material | Espaldar en malla y asiento tapizado
Base | Giratoria de 5 patas rodachinas
Sistema ajustable | Asiento ajustable en altura y en profundidad
Garantía | 1 año
PUNTO DE RED
DESCRIPCIÓN | REQUERIDO | OFERTADO
Categoria | Cable UTP CAT 6A
Cetificación de punto | Si
Marcación de punto | Marcaciones tanto en faceplate como en patchpanel y patchcord en rack
Instalación | ductos, canalizados y accesosorios para su correcta operación
PUNTO DE ENERGÍA
DESCRIPCIÓN | REQUERIDO | OFERTADO
Tipo de toma | Doble
Tipo | Energia regulada de UPS
Categoria | CABLE THHN/THWN 90°C 600V 12 AWG TRENZA
Marcación de punto | Marcaciones tanto en toma como en circuito en tablero electrico regulado
Instalación | Ductos, Canalizados y accesosorios para su correcta operación
OBRAS CIVILES
DESCRIPCIÓN | REQUERIDO | OFERTADO
Acabado de muros | Suministro e instalacion de faja de revoque para resane de muros, incluye mortero de revoque y estuco, Suministro y aplicación de pintura tipo 1 en muros
Resane de pisos | Resane de piso , inclye mortero de resane
Desmonte de cielo falso | Desmonte, retiro y dispocision adecuada de cielo falso en drywall existente en sala operación
Cielo falso | Suministro e instalacion de cielo falso en drywall- (Operación)
Piso | Suministro e instalación loseta modular vinílica autoportante 50X50 o Similar en calidad.
Zocalo | Suministro e instalacion de zocalo en aluminio h=10 Centimetros
Acabados y forros para video wall | Enchapes para muros, Lamina de TABLEX 15mm tipo MADECOR o similar, recubierta con decorativo melaminico termo fundido con acabado exterior de alta resistencia. / BLANCO POLAR, con dilataciones en ´U¨ de aluminio. Area : 9,45 m2
Estructura metalica para video wall | Suministro e instalacion de estructura metalica + Forro decorativo melaminico termo fundido con acabado exterior de alta resistenciaen MADECOR / DURATEX CROMO 15mm, para fachada de video wall. Area: 8.37 m2