## Especificaciones
ANEXO 6
ESPECIFICACIONES TECNICAS
AMPLIACION SISTEMA CCTV SECRETARIA DE MOVILIDAD
CAMARA DOMO INTERIOR 3MP
PARAMETRO | REQUERIDO | OFERTADO
Marca | Indicar
Referencia | Indicar
Tipo de Sensor | 1/3'' CMOS de escaneo progresivo
Lente | 1.19 mm, F2.0
Compresion de video | H.264
Resolucion Maxima | 2048 × 1536
Montaje | Pared o techo
Entrada de Audio | Microfono incorporado
Salida de Audio | Parlante incorporado
Standares | ONVIF (Perfil S, Perfil G), PSIA, CGI, ISAPI
Garantía | 3 años de fábrica
Incluye | Todos los elementos y/o accesorios necesarios para su correcta instalación y operación
CAMARA FIJA 2MP
PARAMETRO | REQUERIDO | OFERTADO
Marca | Indicar
Referencia | Indicar
Tipo de Sensor. | 1/2.8" CMOS de escaneo progresivo
Lente | 2.8 a 12 mm
Compresion de Video | H.265+/H.265/H.264+/H.264
Resolucion Máxima | 1920 × 1080
Standares | ONVIF (Perfil S, Perfil G), PSIA, CGI, ISAPI
Garantía | 3 años de fábrica
Incluye | Todos los elementos y/o accesorios necesarios para su correcta instalación y operación
CAMARA IP TIPO DOMO PTZ EXTERIOR 2MP 36X
PARAMETRO | REQUERIDO | OFERTADO
Marca | Indicar
Referencia | Indicar
Tipo de Sensor. | 1/1.8" CMOS de escaneo progresivo
Lente | 5.7 mm a 205.2 mm, 36× Optico
Compresion de Video | H.265+/H.265/H.264+/H.264
Resolucion Máxima | 1920 × 1080
Zoom Digital | 16X
Rango Movimiento Panoramico | 360°
Rango Movimiento inclinacion | Desde -20° hasta 90°
Cantidad de Presets | 300
Garantía | 3 años de fábrica
Incluye | Todos los elementos y/o accesorios necesarios para su correcta instalación y operación
NVR 128 CANALES HD 512Mbps
PARAMETRO | REQUERIDO | OFERTADO
Marca | Indicar
Referencia | Indicar
Entradas de video IP | 128
Salidas de Video | HDMI, VGA
Resolucion de video soportada | 12 MP/8 MP/7 MP/6 MP/5 MP/4 MP/3 MP/1080p/UXGA/720p/VGA/4CIF/DCIF/2CIF/CIF/QCIF
Discos Duros | SATA
Capacidad discos | 1TB/2TB/3TB/4TB/5TB/6TB/8TB
Arreglo RAID soportado | RAID 0, RAID 1, RAID 5, RAID 6, RAID 10
Protocolo de Red | Pv6, HTTPS, UPnP, SNMP, NTP, SADP, SMTP, NFS, iSCSI, PPPoE, DDNS
Garantía | 3 años de fábrica
Incluye | Todos los elementos y/o accesorios necesarios para su correcta instalación y operación
DISCO DURO 6TB 7200 RPM
PARAMETRO | REQUERIDO | OFERTADO
Marca | Indicar
Referencia | Indicar
Capacidad | 6TB
Interface | SATA 6 GB/s
Cache | 128
Desempeño | 7200 RPM
Garantía | 3 años de fábrica
Incluye | Todos los elementos y/o accesorios necesarios para su correcta instalación y operación
MINI DOMO PANORAMICO 2MP CON 3 CAMARAS
PARAMETRO | REQUERIDO | OFERTADO
Marca | Indicar
Referencia | Indicar
Sensor | 3 sensores: 1/2.8" CMOS de escaneo progresivo
PTZ, Sensor | 1/2.8" CMOS de escaneo progresivo
PTZ, zoom Digital | 8X
Protocolos de Red | Pv4/IPv6, HTTP, HTTPS, 802.1x, Qos, FTP, SMTP, UPnP, SNMP, DNS, DDNS, NTP, RTSP, RTCP, RTP, TCP/IP, DHCP, PPPoE, Bonjour
Resolucion | 1920X1080
Compresion de video | H.265/H.264/MJPEG
Garantía | 3 años de fábrica
Incluye | Todos los elementos y/o accesorios necesarios para su correcta instalación y operación
CAMARA IP TIPO DOMO 360°
PARAMETRO | REQUERIDO | OFERTADO
Marca | Indicar
Referencia | Indicar
Tipo de Sensor | 1/3'' CMOS de escaneo progresivo
Lente | 1.19 mm, F2.0
Compresion de video | H.264
Resolucion Maxima | 2048 × 1536
Montaje | Pared o techo
Entrada de Audio | Microfono incorporado
Salida de Audio | Parlante incorporado
Standares | ONVIF (Perfil S, Perfil G), PSIA, CGI, ISAPI
Garantía | 3 años de fábrica
Incluye | Todos los elementos y/o accesorios necesarios para su correcta instalación y operación
SWITCH 24 PUERTOS POE
PARAMETRO | REQUERIDO | OFERTADO
Marca | Indicar
Referencia | Indicar
Puertos RJ45 | 24 puertos autosensing 10/100/1000
Puertos SFP | 2 Puertos SFP 100/1000 Mbps
100 Mb Latencia | < 7.0 µs
1000 Mb Latencia | < 2.0 µs
Throughput | 77.3 Mpps
Tamaño de la tabla de enrutamiento | 32 entradas
Tamaño de la tabla de direcciones MAC | 16,000 entradas
Garantía | 3 años de fábrica
Incluye | Todos los elementos y/o accesorios necesarios para su correcta instalación y operación
CAMARA MINIDOMO 2MP CON AUDIO
PARAMETRO | REQUERIDO | OFERTADO
Marca | Indicar
Referencia | Indicar
Tipo de Sensor | 1/3'' CMOS de escaneo progresivo
Lente | 1.19 mm, F2.0
Compresion de video | H.264
Resolucion Maxima | 2048 × 1536
Montaje | Pared o techo
Entrada de Audio | Microfono incorporado
Salida de Audio | Parlante incorporado
Standares | ONVIF (Perfil S, Perfil G), PSIA, CGI, ISAPI
Garantía | 3 años de fábrica
Incluye | Todos los elementos y/o accesorios necesarios para su correcta instalación y operación
GRABADOR IP MOVIL - 4 CANALES
PARAMETRO | REQUERIDO | OFERTADO
Marca | Indicar
Referencia | Indicar
Puertos | 4 RJ45 tipo PoE
Compresion de video | H.264
Salida de video | VGA: 1, 1920 × 1080/60Hz, 1280 × 1024/60Hz, 1280 × 720/60Hz, 1024 × 768/60Hz
Almacenamiento | HDD/SSD - 2 × 2.5 inch HDD/SSD, hasta 2 TB por cada HDD/SSD 1 × SD card, hasta 256 GB
Modo de operación | Mouse, Control Remoto IR, Control Web
Entorno de Operación | T: -10 °C a +60 °C / H: 10% a 90%
Puertos | 1 USB, 4 RJ45, 1 RS232, 1 RS422, 2 I/O alarmas, 1 VGA
Almacenamiento | SD
Consumo energia | A carga plena <= 70W
Garantía | 3 años de fábrica
Incluye | Todos los elementos y/o accesorios necesarios para su correcta instalación y operación
DISCO DURO 2 TB - NVR VEHICULAR
PARAMETRO | REQUERIDO | OFERTADO
Marca | Indicar
Referencia | Indicar
Compatibilidad | Con grabador IP Movil ofertado
Garantía | 3 años de fábrica
Incluye | Todos los elementos y/o accesorios necesarios para su correcta instalación y operación
CAMARA TIPO MINIDOMO IP 1080P CON CON AUDIO
PARAMETRO | REQUERIDO | OFERTADO
Marca | Indicar
Referencia | Indicar
Sensor de imagen | 1/2.7" CMOS de escaneo progresivo
Maxima resolución | 1280 × 960
Lente | 4 mm, campo de vista horizontal 90°
Dia/Noche | Filtro de corte IR con auto switch
WDR | 120dB
Ajuste en 3 ejes | Pan: -30° a 30°, Tilt: 0° a 80°, Rotate: 0° a 360°
Rango IR | Hasta 10 m
Compresion de video | H.264/H.265
Video Bit Rate | 256 Kbps a 16 Mbps
Audio I/O | Integrado
Nivel de proteccion | IP66, IK8
Consumo de potencia | Max. 5W
Garantía | 3 años de fábrica
Incluye | Todos los elementos y/o accesorios necesarios para su correcta instalación y operación
GABINETE DE PARED
PARAMETRO | REQUERIDO | OFERTADO
Marca | Indicar
Referencia | Indicar
Altura | 10 U
Parales de montaje | ajustables para facil montaje de equipos
Pasacables | Plasticos para acceso de cable desde la tapa superior
Ventilación | Ranuras que permitan la rotación de aire al interior de la unidad
Estructura | Acero laminado en frío calibre 20
Garantía | 5 años de fábrica
Incluye | Todos los elementos y/o accesorios necesarios para su correcta instalación y operación
MULTITOMA HORIZONTAL
PARAMETRO | REQUERIDO | OFERTADO
Marca | Indicar
Referencia | Indicar
Tomacorrientes | NEMA 5-15R, ( 4 Frontales , 8 Posteriores)
Cable alimentación | Cable encauchetado 3 x 18 AWG. Extension electrica de 1,5 metros
Clavija | Clavija inyectada de 15A-125V, de 1.5m
Breaker | Breaker de 15 AMP
Acabado | Pintura electrostática
Interruptor | Luminoso de encendido y apagado de la multitoma
Incluye | Todos los elementos y/o accesorios necesarios para su correcta instalación y operación
POSTE DE FIBRA - 12 METROS
PARAMETRO | REQUERIDO | OFERTADO
Marca | Indicar
Referencia | Indicar
Material | Fibra de vidiro seccionado
Longitud | 12
Capacidad de carga | Minimo 750kgf
Normatividad | Epm ra7-035 ó epm ra7-036
Diametro de la base | Maximo 43 cm
Diametro de la cima | Maximo 18 cm
Conicidad | Minimo 1,8% +/- 0,1%
Carga de operación | 300 kgf
Peso aprox. | Maximo 228 kg +/- 10 %
Relacion fibra/resina | 70/30
Incliuye | Excavacion, demolicion de concreto o asfalto, afirmado, reparacion de piso donde se demolio para instalacion del poste, materiales y equipos necesarios, transporte y botada de escombros al sitio indicado por la interventoria, pintura en franjas amarillas y negras.
GABINETE DE POSTE TIPO INTEMPERIE
PARAMETRO | REQUERIDO | OFERTADO
Marca | Indicar
Referencia | Indicar
Medidas | Medidas externas 576mm de ancho x 538mm de alto x 530 mm de profundidas (espacio suficiente para alojar todos los equipos del sistema de la camara)
Sistema de fijacion | 4 ojales, a poste acero inox fijacion al gabinete externa plm75 - sfp 500
Pintura | Electrostatica, nsymm75
Tipo | Metálico inoxidable para intemperie. Fabricado cumpliendo la norma nema 4x, techo inclinado, para evitar empacamiento de agua y alojamiento de polvo
Accesorios | Kit de ventilación forzada sin termostato, multitoma,1 breaker de 2 x 20 lg, 1 breaker de 1 x 20, toma eléctrica tipo leviton grado comercial
Incluye | Doble fondo, organizadores y cables de conexión, marcacion acorde a solicitud de la supervision, elementos de protección, supresores, transformador de aislamiento.
Espaciamiento interno: mínimo dos divisiones internas perforadas para ubicación de fuentes, transceiver y demás.
Dentro de la caja se instalarán todos los equipos necesarios para el correcto funcionamiento, por lo cual, debe tener espacio suficiente para su instalación, la caja estará ubicada en la parte alta de los postes.
Componentes eléctricos internos barraje en l de 2 x 2 cm en pared del gabinete, 1 breakers de 2x20, 1 breaker 1x20, espacio para 1 transformador de aislamiento galvánico de tierra entrada dual de 220 y 110 60 hz salida 110 v 60 hz potencia 1 kva, 3 tomas eléctrica de normal fase, neutro y tierra de (6) puntos de conexión, (1) riel omega, (1) relevo 110 vac, (1) termostato de activación de extractores activación parametrizable entre 0 a 60 °c de riel omega, micro switch de palanca (sensor de apertura de gabinete), 5 borneras de conexión, (2) multitomas de regulada fase, neutro y tierra de mínimo 4 salidas cada una con fusible e interruptor de encendido y apagado.
La caja debe ser tipo intemperie, que impida el ingreso de líquidos al interior, todas las instalaciones de las cámaras, al igual que el chasis de las cajas deberán ir aterrizadas; se debe garantizar un sistema que permita que la temperatura interna del gabinete sea la adecuada para el correcto funcionamiento de los equipos, ya sea por extracción o aislamiento térmico. Puerta frontal y lateral con cerradura cuarto de vuelta llave triangular.