## ANEXO 3
ANEXO No. 3 – ESPECIFICACIONES TÉCNICAS
PUESTA A PUNTO CONTROL DE ACCESO Y CCTV EDIFICIO ALCALDÍA DE MEDELLÍN
MÁQUINA DE RAYOS X
DESCRIPCIÓN | REQUERIDO | OFERTADO
Marca | Indicar
Modelo | Indicar
Dimensiones | 236.7 cm x 127.5 cm x 190.9 cm
Peso neto | 850 kg (1874 lbs)
Velocidad de la banda transportadora | 23 cm/s
Altura de la banda transportadora | 30 cm desde el piso
Capacidad de la banda transportadora | 200 kg
Detección de cable | Calibre más delgado 40 AWG
Penetración de acero | 37 mm Típico, 35 mm estándar
Sensibilidad de contraste | 24 niveles visibles, 4096 niveles de grises
Voltaje del generador | 180kV, operando a 165kV
Computador | Intel® Core i5 Memoria: 4 GB RAM Capacidad: 500 GB HDD, 120 GB SSD Tarjeta de video: 1 GB Sistema operativo: Windows OS Backup: UPS
Video | Monitor dual LCD COLOR de 24” Resolución de visualización: 1600 x 1200; 24 Bit/Pixel Color
Alimentación eléctrica | 110VAC±10%, 50/60Hz, 15 Amp Max 220VAC ±10%, 50/60Hz, 10 Amp Max
Salud y seguridad | Cumple con USFDA para sistemas de rayos X (21-CFR 1020.40) Radiación típica menor a 0.1 mR/hr (Filtración menor a 0.5 mR/hr Permitida por el estándar federal)
Mesa de recepción de equipajes con rodachinas | Cantidad 2 para entrada y salida. 0,50M de extensión
Garantía | Mínimo 1 año
ARCO DETECTOR DE METALES
DESCRIPCIÓN | REQUERIDO | OFERTADO
Marca | Indicar
Modelo | Indicar
Programas de detección | Mínimo 20 incluidos
Sensibilidad | Mínimo 200 niveles
Zonas independientes | 33
Programa de autodiagnóstico | Completo y automático
Tamaño del arco | Ancho: 0.76 m Alto: 2.03 m Profundo: 0.58 m
Condiciones de operación | -20° a 65°C Humedad relativa máxima 95% no condensada
Alimentación eléctrica | 100 a 240 VAC, 50 ó 60 Hertz, 45 watts
Indicadores de alarma | 33 zonas volumen ajustable
Garantía | Mínimo 1 año
ESTACIÓN DE TRABAJO RECEPCIÓN
DESCRIPCIÓN | REQUERIDO | OFERTADO
Marca | Indicar
Referencia | Indicar
Procesador | Intel Core i5-8500, 6 núcleos, caché de 9 MB, 3 GHz, turbo a 4,1 Ghz c/HD Graphics 630
Memoria | 8 GB (1 x 8 GB) de DDR4 UDIMM Non-ECC de 2666 MHz
Sistema operativo | Windows 10 Pro, 64 bits
Tarjeta de Video | HD Graphics 630 integrada Intel
Disco duro | Unidad de disco duro SATA de 2,5"; 2 TB y 5400 RPM
Monitor | 22"
Accesorios | Teclado y mouse incluido con todos los cables y/o conectores necesarios para su correcto funcionamiento
Garantía | Mínimo 1 año
ESTACIÓN DE TRABAJO CENTRAL DE MONITOREO
DESCRIPCIÓN | REQUERIDO | OFERTADO
Marca | Indicar
Referencia | Indicar
Procesador | 6ta Gen de Procesador Intel® Core™ i7-6700 (Quad Core™ 3.40GHz, 4.0Ghz Turbo, 8MB, w/ HD Gráficos 530)
Memoria | UDIMM sin ECC de 8GB (1 X 8 GB) de memoria DDR4 a 2400MHz
Sistema operativo | Windows 10 Pro, 64-bit
Tarjeta de Video | Integrated Graphics included
Disco duro | Disco duro SATA de 2,5", 7 mm y 1 TB (7200 RPM)
Monitor | 22"
Accesorios | Teclado y mouse incluido con todos los cables y/o conectores necesarios para su correcto funcionamiento
Garantía | Mínimo 1 año
TABLET
DESCRIPCIÓN | REQUERIDO | OFERTADO
Marca | Indicar
Referencia | Indicar
Procesador | Intel® CoreTM i5-6300U vProTM – 2.4 GHz hasta 3.0 GHz con Tecnología Intel® Turbo Boost
Sistema operativo | Windows 10 Pro, 64-bit
Almacenamiento | 8 GB DDR3L SDRAM
Pantalla | 10.1" WUXGA 1920 x 1200 con luz posterior LED
Dimensiones | 26.9 cm (10.6”) (Largo) x 18.8 cm (7.4”) (Ancho) x 2.0 cm (0.8”) (Alto)
Peso | 1 kg (2.4 libras) (Batería estándar)
Cámara | Cámara web de 720p con micrófono, Cámara trasera de 8MP con autoenfoque y luz LED
Inalámbrico | Wi-Fi inalámbrico de doble banda Intel® AC8260 (IEEE802.11a/b/g/n/ac) Bluetooth v4.1, Modalidad clásica/Modalidad de baja energía, Clase 1 (Windows 10 pro 64-bit)
Batería | Batería estándar: Li-ion 11.1 V, 4200 mAh (típ.), 4080 mAh (mín.)
Certificado | MIL-STD-810G (caída de 1.20 m (4 pies), golpe, vibración, lluvia, polvo, arena, altitud. IP 65
Garantía | 1 año
ALMACENAMIENTO DE 52 TB
DESCRIPCIÓN | REQUERIDO | OFERTADO
Marca | Indicar
Referencia | Indicar
Capacidad Efectiva | 52TB
Discos | NL-SAS 4TB
Rpm Discos | 7200
RAID | 6
Expansiones de Discos | Drive Box (DBX)
Licenciamiento | HUS 150 Base Operating System M License HUS 150 Base Operating System Security Extension License
Soporte | Fábrica 7x24
incluye | Equipos cables para su correcto funcionamiento
Garantía | 2 años
SERVIDOR DE VIDEO
DESCRIPCIÓN | REQUERIDO | OFERTADO
Marca | Indicar
Modelo | Indicar
Procesador | Intel Xeon Gold 6152 2.1G, 22C/44T, 10.4GT/s , 30M Cache, Turbo, HT (140W) DDR4-2666
Memoria | 32GB X 4=128GB RDIMM 2666MT/s Dual Rank
Disco Duro | Capacidad de almacenamiento: 2 x 400GB SSD SAS Write Intensive 12Gbps 512n 2.5in Hot-plug Drive, PX05SM,10 DWPD,7300 TBW
Sistema Operativo | windows server 2016
Conexiones | Cables de poder: NEMA 5-15P to C13 Wall Plug, 125 Volt, 15 AMP, 10 Feet (3m), Power Cord, North America
Ventiladores | 5
Puertos | Video, 1 x USB 2.0, available USB 3.0, dedicated IDRAC Direct USB
Dimensiones | Rack 1U
RAID | Configuración RAID: C3, RAID 1 for 2 HDDs or SSDs (Matching Type/Speed/Capacity)
Controladora | PERC H740P RAID Controller, 8GB NV Cache, Minicard
Ranuras de Expansion | 3PCIe slots
Tarjeta de Red | Intel X710 Quad Port 10Gb DA/SFP+ Ethernet, Network Daughter Card
SD | 2x 64GB microSDHC/SDXC Card
Fuente de Poder | Dual, Hot-plug, Redundant Power Supply (1+1), 750W
Accesorios | Teclado y mouse incluido con todos los cables y/o conectores necesarios para su correcto funcionamiento
Soporte | 5 años
KVM
DESCRIPCIÓN | REQUERIDO | OFERTADO
Marca | Indicar
Referencia | Indicar
Puertos | 8
Estándar | Compatible con USB 1.1
Puertos computador | 8 x HDB VGA de 15 pins (hembra)
Conexiones | Para KVM 1 HDB VGA macho de 15 pins Para PC 1 HDB VGA macho de 15 pins 1 USB (tipo A)
Sistema operativo | Windows, Linux, Mac
Montaje | Rack
Leds | En línea, selección
Peso | 1,83 Kg
Adaptador de alimentación | Entrada: 100~240 V AC, 50/60 Hz Salida: Adaptador eléctrico externo, 9 V DC, 1 A
Temperatura | Operación: 0 - 40°C (32 - 104°F) Almacenamiento: -20 - 60°C (-4 - 140°F)
Humedad | Máx. 80% (sin-condensación)
Certificación | CE, FCC
Dimensiones | 407x165x45 mm
Garantía | 1 año
MODULO GBIC
DESCRIPCIÓN | REQUERIDO | OFERTADO
Marca | Indicar
Referencia | Indicar
Tipo | IEEE 802.3ae 10 Gigabit
Tipo de fibra | Multimodo
Conector | LC
Longitud de onda | 850 nm
Máxima distancia | 300m
Temperatura de operación | 0-60 º C
Garantía | 1 año
VIDEOWALL 2X2 55”
DESCRIPCIÓN | REQUERIDO
Marca monitores | Indicar
Referencia monitor | Indicar
Pantalla | 55"
Cantidad monitores | 5
Panel | D-LED DID
Tamaño de píxel (HxV) | 0.63mm(H) x 0.63mm(V)
Resolución | 1920 x 1080
Contraste | 166.6674
Tiempo de respuesta | 8 ms
Color | 8 bit - 16.7M
Frecuencia H-Scanning | 30kHz ~ 81kHz
Brillo | 500 cd/m2
Entrada RGB | Análoga D-SUB, DVI-D, Display Port 1.2
Entrada de vídeo | HDMI1,HDMI2
Salida RGB | DP1.2(Loop-out)
Alimentación | AC 100 - 240 V~ (+/- 10 %), 50/60 Hz
Consumo (Off Mode) | Menos de 0.5W
Consumo (On Mode) | Max:198W, Typ:136W, BTU(Max):675W
Dimensiones netas (WxHxD) | 1213.5 x 684.3 x 96.6 mm
Peso neto | 23.3 kg
Temperatura operación | 0℃~ 40 ℃
Montaje | Tipo push-pull, soporta formato de 600x400, 400x600, 400x400, profundidad 39mm, soporta 29 Kg, admite instalación horizontal y vertical, color negro
Matriz | HDMI 4 entradas y 4 salidas con desembebedor de audio. Puede ser controlada a través de RS-232, IR, TCP/IP GUI, incluidos los botones del panel frontal. Soporta HDCP 2.2 y HDMI 2.0, Resolución 4Kx2K@60Hz 4:4:4 HDR, compatible DVI. Tasa de transferencia 18.0 Gbps. Gestión inteligente de los datos EDID.
Incluye | Conectores y cableado necesarios para su correcto funcionamiento, matriz de video, soporte para 4 monitores configuración 2x2
Garantía | 1 año
TORNIQUETE BIDIRECCIONAL CON BRAZOS ABATIBLES
DESCRIPCIÓN | REQUERIDO | OFERTADO
Marca | Indicar
Modelo | Indicar
Material tapa | Acero Inox. AISI 304 cepillado
Cabezal | Acero carbono pintado con tinta epoxi a polvo con acabados en acero inox
Brazos | Acero Inox. AISI 304 cepillado con tapas protectoras en material plástico
Funcionalidad | Electro-mecánico para el control del paso en los dos sentidos
Consumo máximo | 60 W
Índice de protección | IP53
MCEF (Ciclos promedio entre fallas) | 1 millón de ciclos
MTEF (Tiempo promedio entre fallas) | 20,000 horas
MTTR (Tiempo promedio para reparos) | Máximo 30 min.
Temperatura de trabajo | -5°C a 50°C
Humedad relativa | Máx. 95% sin condensación
Peso | 60 kg.
Dimensiones | Alto Gabinete 965 Ancho Gabinete 230 Largo brazo 500
Alimentación | 110 / 220 V
Mecanismo: | El control de operación del equipo es realizado por un mecanismo electromecánico localizado en la parte interna del pedestal. Su bloqueo es automático después que el usuario pasa por el equipo.
Interrupción de Energía | En casos de interrupción de energía o eventos de emergencia, el equipo fue proyectado para permanecer libre en ambos sentidos, después que es restablecido la energía, volviendo a su esta normal de funcionamiento
Interfaz | El equipamiento viene equipado con un módulo de control llamado PWAC responsable por el control de paso del usuario, así como las señales operacionales y orientativas, como alarmas sonoras y pictogramas
Incluye | Cableado, conectores y demás accesorios necesarios para su correcto funcionamiento
Garantía | 1 año
PUERTA PARA PERSONAL CON MOVILIDAD REDUCIDA
DESCRIPCIÓN | REQUERIDO | OFERTADO
Marca | Indicar
Modelo | Indicar
Material tapa | Acero Inox. AISI 304 cepillado
Material Pedestal | Acero Inox AISI 304 cepillado con puerta y tapa frontal de carbono, pintados con tinta epoxi en polvo
Material Pantalla | Acrílico transparente 5 mm con etiqueta con símbolo doble cara
Material Brazos | Acero Inox AISI 304 cepillado
Funcionalidad | Electromecánico para el control de paso en los dos sentidos
Consumo máximo | 60 W
Índice de protección | IP42
MCEF (Media de ciclos entre fallos) | 1 millón de ciclos
MTEF (Media de tiempo entre fallos): | 20.000 horas
MTTR (Media de tiempo para reparación) | Máx. 30 min.
Temperatura de trabajo | 0 °C a 50°C
Humedad relativa | Máx. 95% sin condensación
Peso aproximado | 35 kg.
Dimensiones | Alto x ancho x profundo : 1025 x 875 x 238 mm
Alimentación | 110 / 220 VAC
Mecanismo: | El control de la operación del equipo es realizado por un mecanismo electromecánico localizado en la parte superior del pedestal. Su bloqueo es automático después del retorno del brazo a la posición original.
Interrupción de Energía | En los casos de interrupción de energía o eventos de emergencia, el equipo fue desarrollado para queda libre en ambos sentidos, volviendo a su funcionamiento normal después del restablecimiento de la energía interrumpida.
Interfaz | El equipo puede ser suministrado con el módulo de control PWAC responsable por el control de paso del usuario, así como las señales operacionales y de orientación y pictogramas.
Incluye | Cableado, conectores y demás accesorios necesarios para su correcto funcionamiento
Garantía | Mínimo 1 año
TALANQUERA
DESCRIPCIÓN | REQUERIDO | OFERTADO
Marca | Indicar
Modelo | Indicar
Largo del brazo | 3 (con opción articulado a 180º) y 4.5 metros
Velocidad | Media, directo
Tiempo de accionamiento | 3 segundos
Altura del brazo | 83 cm
Temperatura de trabajo | -20ºC - +75ºC
Potencia | 100 W
Humedad relativa | <90%
Distancia de control remoto | >=30 m
Peso líquido | 65 Kg
Grado de protección | IP 54
Protección de electrónica | Con garantía de estanqueidad Antipolvo y anticondensación
MCBF | 1500000
Embrague manual | En caso de corte de energía o apagado, se destraba el embrague y levanta el brazo manualmente
Sistema de balanceo de resortes | Sistema que utiliza dos resortes de compresión protegidas por una capa y que puede ser ajustado conforme la carga necesaria
Botones de control | 3 levantamiento, bajada y pausa
Antiaplastamiento | Sistema anti-aplastamiento, que retorna la barrera a la posición vertical en caso de colisión
Incluye | Cableado, conectores y demás accesorios necesarios para su correcto funcionamiento
Garantía | 1 año
CONTROLADOR MAESTRO
DESCRIPCIÓN | REQUERIDO | OFERTADO
Marca | Indicar
Modelo | Indicar
Procesador | Onboard Intel Atom E3825 1.33GHz dual-core CPU
Menoría | 2GB of DDR3 DRAM 16GB on-board SATA Flash (SSD) for OS, firmware y base de datos
Comunicaciones | Dos (2) puertos Ethernet Gigabit 10/100/1000 Mbps Cuatro puertos RS-485 embebidos (expandible a 12 puertos)
Alimentación eléctrica | 9-16VDC ó PoE+ (IEEE 802.3at) en un (1) puerto Ethernet
Equipos soportados | 32 HID VertX 32 Mercury Security EP paneles (hasta 256 lectores) 32 Axis A1001 controladora de red para puerta 128 ASSA ABLOY IP locks (PoE or WiFi) 64 ASSA ABLOY Aperio-enabled cerraduras inalámbricas 64 SALTO SALLIS cerraduras inalámbricas 256 Allegion Schlage AD-Series, cerraduras NDE y LE 256 SimonsVoss SmartIntego cerraduras
Certificaciones | UL 294 y ULC S319, CE approval, RoHS compliant, FCC Class A, EN60839-11-1
Condiciones de operación | 0°C a 50°C, humedad relativa 5% a 95% con condensada
Dimensiones | 17.5 × 10.7 cm
Gabinete | Incluido
Garantía | Mínimo 24 meses
CONTROLADORA DE DOS PUERTOS
DESCRIPCIÓN | REQUERIDO | OFERTADO
Marca | Indicar
Modelo: | Indicar
Certificaciones | UL 294 y UL 1076. Componente reconocido en Estados Unidos CSA 205 para Canadá Certificación FCC Clase A EMC para Canadá, Europa (Marca CE), Australia (Marca C-Tick), Nueva Zelanda, Japón EN 50130-4 Requisitos de inmunidad para sistemas de control de acceso para la UE (etiqueta CE)
Puertos de comunicación | RS-485 – dos cables. SIA estándar Wiegand/datos y reloj – dos puertos
Alimentación eléctrica | 60 mA @ 9-18 VDC (sin lectoras conectadas) Recomendación: Corriente continua con batería de auxilio, protección contra sobre voltaje y salidas de fallo corriente continua y batería baja. Cuando VertX suministra corriente a las lectoras, recomendamos una alimentación de 600 mA @ 9-18 VDC. El V100 puede suministrar hasta 500 mA a dos lectoras.
Salidas | 2 cerraduras para puertas (configurable) 2 dispositivos auxiliares
Interfaces | Conectores de terminal de tornillo de desconexión rápida Interruptor rotativo (0-15) Entradas para: 2 lectoras 2 interruptores de supervisión de puerta, 2 interruptores Request-to-Exit Monitor fallo corriente continua* Monitor fallo batería* Autoprotección en la caja
Condiciones de operación | Temperatura Entre 0° y 50°C
Dimensiones | 147,32 mm de ancho x 122,55 mm de alto x 32,38 mm de largo
Peso | 0,35 kg
Garantía | Mínimo un año
LECTOR BIOMÉTRICO DE HUELLA Y TARJETAS
DESCRIPCIÓN | REQUERIDO | OFERTADO
Marca | Indicar
Referencia | Indicar
Dimensiones | Alto: 156 mm, Ancho 68 mm, Profundidad 62 mm
CPU | ARM® Cortex™-A9 core 1GHz
Fuente de alimentación eléctrica | Debe incluir PoE y además 12 a 24 VDC
Condiciones de operación | Temperatura: -20°C a 55°C Humedad: 10% a 80% (sin condensación)
Peso | 280 Gramos
Certificaciones | CE, CB, FCC, BIS, UL294 (solo para puerta)
Cumple Con normas | RoHS, REACh y WEEEE
Certificaciones Sensor | PIV IQS por el FBI
Red de Comunicaciones | Ethernet, RS485, USB Wi-Fi (Opcional)
Comunicación | Puertos Wiegand de entrada y salida (configurables hasta 512 bits), Relé, 2 GPI (incluyendo monitoreo de puerta), 2 GPO
Tamper | Incluido
Lector de tarjeta sin contacto | Prox
Capacidad de Almacenamiento interno | Flash 512 MB, RAM 512 MB 1 Millón de transacciones
Cantidad de usuarios y plantillas | Hasta 10,000 usuarios, 3 plantillas por cada usuario
Grado contra impactos Mecánicos | IK08
Tiempo de identificación | 1 Segundo en modo 1:10000
Clasificada en precisión por NIST | SI
Debe incluir Led multicolor y Zumbador | Si, mínimo 3 colores
Garantía | Mínimo 1 año
LECTOR DE TAGS
DESCRIPCIÓN | REQUERIDO | OFERTADO
Marca | Indicar
Modelo | Indicar
Voltaje de operación | 9 a 12 VDC (2 A)
Corriente de entrada | Standby: 0.2 A max, Lectura: 1.2 A max
Distancia de lectura | Hasta 12 m (ajustable)
Protocolo de transmisión | Wiegand 26-Bit (Personalizado: Wiegand 34-Bit hasta 64-Bit)
Máxima distancia de cableado | 150 m – modo Wiegand 1000 m RS-485 – Modo OSDP
Frecuencia | 902–928 MHz
Temperatura de operación | -20°C a 80°C
Humedad de operación | 0 a 95% (sin condensación)
Dimensiones | 44.5 x 44.5 x 6.7 cm
Peso | 4.2 kg
Garantía | Mínimo 2 años
ELECTROIMÁN
DESCRIPCIÓN | REQUERIDO | OFERTADO
Marca | Indicar
Referencia | Indicar
Dimensiones | 250x48,5x25 mm
Fuerza de retención | 600Lb (250Kg)
Consumo de corriente | 12V /500mA O 24V/250mA
Voltaje de operación | 12 - 24 VDC
Temperatura de operación | -10°C a 55°C
Peso Electroimán | 2,1 Kg
fuente | 3,5 A incluida
Garantía | 3 años
GATO HIDRÁULICO PARA CERRAR PUERTA
DESCRIPCIÓN | REQUERIDO | OFERTADO
Marca | Indicar
Referencia | Indicar
Peso Puerta | 150 Kg
Operación Mecánica | Con 2 (dos) válvulas independientes para control de velocidad inicial y de cierre final.
Materiales | Cuerpo en aluminio, brazo en acero de alta calidad.
medidas | 246mm x 70mm x 64mm
Certificaciones EN-CE-UL | EN1154 & en1634 Fire Test
Garantía | 3 años
BOTÓN DE EMERGENCIA ANTIVANDALICO CON BUZER Y STOPPER
DESCRIPCIÓN | REQUERIDO | OFERTADO
Marca | Indicar
Referencia | Indicar
Color | Verde
Material | Policarbonato
Reset | Iluminado
Tipo | Exit - Salida
Avisos | Español
Alimentación | 125/250 VAC
Resistencia material | -40°C a 121°C
Incluye | Buzer y stopper
Garantía | 3 años
TAG DE LARGO ALCANCE
DESCRIPCIÓN | REQUERIDO | OFERTADO
Marca | Indicar
Modelo | Indicar
Frecuencia de operación | 860~960 MHz
Sustrato | PET
Memoria | EPC Class 1 Gen2 EPC – 96 Bits TID – 64 Bits 32 Bits Allers lectura / escritura 32 Bits Kill password lectura / escritura Usuario – 512 Bits
Ciclos de escritura | 100000
Superficie aplicada | Vidrio
Dimensiones | Antena: 93 x 19 mm (3.6 x 0.7 in) Entrecapa: 76 x 16 mm (2.9 x 0.6 in.) Etiqueta: Ancho x Alto: : 97 x 27 mm (3.8 x 1.0 in.) Papel Peel off: 102 x 31 mm
Temperatura de operación | -40˚C a 70˚C
Garantía | 2 años
BOTON DE EMERGENCIA INALÁMBRICO
DESCRIPCIÓN | REQUERIDO | OFERTADO
Marca | Indicar
Referencia | Indicar
Rango de señal wireless | 152m
Frecuencia | 315 MHz
Led | si
Bateria | 12 VDC alcalina
Botones | 1
Garantía | 1 años
SENSOR DE PISO LOOP DE CORRIENTE
DESCRIPCIÓN | REQUERIDO | OFERTADO
Marca | Indicar
Referencia | Indicar
Alimentación | 24v
Absorción | 60 mA Máx
Salidas | - OUT1: salida N.A. impulsiva de relé 0.5 A/24 V - OUT2: salida N.C. de presencia de relé 0.5 A/ 24 V - OUT3: salida de conmutación de relé 0.5 A/24 V
Tiempo de activación | 1s
Frecuencia operación | 20kHz a 80KHz
Temperatura | -20º C / +55ºC
tipo de espira | Alambre unipolar de 1,5 mm2
Regulación | CE: Directiva R&TTE 1999/5/CE, Directiva EMC 2004/108/CE y Directiva baja tensión 2006/95/CE.
Garantía | 1 año
TARJETAS DE PROXIMIDAD VISITANTES
DESCRIPCIÓN | REQUERIDO | OFERTADO
Marca | Indicar
Modelo | Indicar
Tipo | IC
Certificación | ISO 18000-6C
Frecuencia | 802 -927
Aplicación | Glass
Protocolo | EPC Class 1 Gen 2
Memoria | EPC-96bits User - 512 bits TID - 64bits
Temperatura de operación | -25ºC a 50ª C
Incluye | Cordón para porte de tarjeta en cuello
Garantía | 2 años
CÁMARA FIJA TIPO BULLET PARA EXTERIORES
DESCRIPCIÓN | REQUERIDO | OFERTADO
Marca | Indicar
Referencia | Indicar
Sensor de imagen | Escaneo progresivo CMOS 1/2.8”
Lente | 3–10.5 mm, F1.4:
Campo de visión horizontal | 95˚–35˚
Campo de visión vertical | 51˚–20˚
Iluminación mínima | 3–10.5 mm, at 50 IRE F1.4: Color: 0.12 lux at 30 fps Color: 0.24 lux at 60 fps B/W: 0.01 lux at 30 fps B/W: 0.02 lux at 60 fps
Compresión de vídeo | H.264 High, perfiles Main y Baseline (MPEG-4 Part 10/AVC) Motion JPEG
Resolución | HDTV 1080p 25/30 fps (WDR): 1920x1080 to 160x90 HDTV 1080p 50/60 fps (no WDR): 1920x1080 to 160x90 Meets relevant parts of SMPTE 274M (HDTV 1080p)
Velocidad de imagen | 50/60 fps (50/60 Hz, no WDR)
PTZ | Digital PTZ
Ayuda integrada para la instalación | Zoom remoto, enfoque remoto, contador de píxeles
Protocolos compatibles | IPv4/v6, HTTP, HTTPSa, SSL/TLSa, QoS Layer 3 DiffServ, FTP, CIFS/SMB, SMTP, Bonjour, UPnPTM, SNMP v1/v2c/v3 (MIB-II), DNS, DynDNS, NTP, RTSP, RTP, SRTP, SFTP, TCP, UDP, IGMP, RTCP, ICMP, DHCP, ARP, SOCKS, SSH LLDP
Seguridad | Protección por contraseña, filtro de direcciones IP, cifrado HTTPSa, control de acceso a la red IEEE 802.1Xa, autenticación Digest, registro de acceso de usuarios, gestión centralizada de certificados, protección contra retrasos de fuerza bruta
Memoria | 512 MB RAM, 256 MB Flash
Alimentación | Power over Ethernet IEEE 802.3af/802.3at Tipo 1 Clase 3 Típico: 4.6 W, max 11 W
Condiciones de funcionamiento | -30 °C a 60 °C (-22 °F to 140 °F) con leds IR apagados Humedad 10–100% RH (condensación)
Sostenibilidad | Sin PVC
Garantía | 3 años mínimo
CÁMARA FIJA TIPO MINIDOMO PARA INTERIORES
DESCRIPCIÓN | REQUERIDO | OFERTADO
Marca | Indicar
Referencia | Indicar
Sensor de imagen | CMOS RGB de barrido progresivo de 1/3"
Lente | Varifocal, 3,0–10,5 mm, F1.4, iris de tipo P
Campo de visión horizontal | 92°–34°
Campo de visión vertical | 50°–20°
Iluminación mínima | HDTV 1080p 25/30 imágenes por segundo con WDR – Forensic Capture y Lightfinder
Compresión de vídeo | Color: 0,15 lux a 50 IRE, F1.4
Resolución | B/N: 0,03 lux a 50 IRE, F1.4
Velocidad de imagen | H.264 Base Profile, perfil Main Profile y High (MPEG-4 Parte 10/AVC)
PTZ | Motion JPEG
Ayuda integrada para la instalación | De 1920x1080 a 160x90
Protocolos compatibles | Con WDR: 25/30 imágenes por segundo con una frecuencia de línea de alimentación de 50/60 Hz
Seguridad | Sin WDR: 50/60 imágenes por segundo con una frecuencia de línea de alimentación de 50/60 Hz
Memoria | PTZ digital, posiciones predefinida
Alimentación | Zoom remoto, enfoque remoto, contador de píxeles
Condiciones de funcionamiento | IPv4, IPv6 USGv6, HTTP, HTTPSa, SSL/TLSa, QoS Layer 3 DiffServ, FTP, CIFS/SMB, SMTP, Bonjour, UPnPTM, SNMP v1/v2c/v3 (MIB-II), DNS, DynDNS, NTP, RTSP, RTP, SRTP, SFTP, TCP, UDP, IGMP, RTCP, ICMP, DHCP, ARP, SOCKS, SSH, LLDP
Sostenibilidad | protección por contraseña, filtro de direcciones IP, cifrado HTTPSa, control de acceso a la red IEEE 802.1Xa, autenticación Digest, registro de acceso de usuarios, gestión centralizada de certificados, protección contra retrasos de fuerza bruta
Garantía | 512 MB de RAM, 256 MB de Flash
LICENCIA BASE VMS
DESCRIPCIÓN | REQUERIDO | OFERTADO
Marca | Indicar
Referencia | Indicar
Posibilidad de Federación | Permitida
Arquitectura | Distribuida, cliente - servidor, multisitio
Seguridad | Ciberseguridad y protección de privacidad
Integración LPR | Permitida
Multimarca | Permitida
Visualización | Eventos y alarmas en tiempo real
Integrable | Plataforma de SIES-M
LICENCIA CONTROL DE ACCESO
DESCRIPCIÓN | REQUERIDO | OFERTADO
Marca | Indicar
Referencia | Indicar
Modulo visitantes | SI
Lectores | hasta 64
Clientes | Maximo 5
Integración LPR | Permitida
Compatible | VMS ofertado
LICENCIA CAMARA
DESCRIPCION | REQUERIDO | OFERTADO
Marca | Indicar
Referencia | Indicar
Compatibilidad | VMS ofertado
Tipo de licencia | Camara
CONCENTRADOR DE POTENCIA PARA EQUIPOS POE+ 12 PUERTOS
DESCRIPCIÓN | REQUERIDO | OFERTADO
Marca | Indicar
Referencia | Indicar
Entradas | 12 puertos
velocidad de datos | 10/100/1000 Mbps
Normatividad | IEEE 802,3 - IEEE802,3U, IEEE 802,3ab IEEE 802,3at IEEE 802,3af RFC 768: UDP RFC: 791 IP rfc 2068HTTP RFC 1157:SNMP v1 RFC1902:SNMP v2c rfc 5424:Syslog
Detección | Automática energía de dispositivo
Ventilación | 3 ventiladores
fuente | 100 -240v
Dimensiones | 440 x 300 x44 mm
tipo de fuente de alimentación | mid-span
Consumo de energía | 440 Watts
regulación | FCC part 15 ClassB , CE
Temperatura de operación | 0 - 50 ª C
Temperatura da almacenaje | -10 70ª C
Humedad | 5 - 95% no condensación
Garantía | 1 año
CONCENTRADOR PARA TRANSMISIÓN DE POTENCIA A EQUIPOS POE+ 4 PUERTOS
DESCRIPCIÓN | REQUERIDO | OFERTADO
Marca | Indicar
Referencia | Indicar
Entradas | 4 puertos
velocidad de datos | 10/100/1000 Mbps
Normatividad | IEEE 802,3 - IEEE802,3U, IEEE 802,3ab
Detección | Automática energía de dispositivo
fuente | 52V - 56V
Dimensiones | 26 x 70x 97 mm
tipo de fuente de alimentación | mid-span
Consumo de energía | 120 Watts
Regulación | FCC part 15 ClassB , CE
Temperatura de operación | 0 - 50 ª C
Temperatura da almacenaje | -10 70ª C
Humedad | 5 - 95% no condensación
Garantía | 1 año
CONCENTRADOR PARA TRANSMISIÓN DE POTENCIA A EQUIPOS POE+ 24 PUERTOS
DESCRIPCIÓN | REQUERIDO | OFERTADO
Marca | Indicar
Referencia | Indicar
Entradas | 24 puertos
velocidad de datos | 10/100/1000 Mbps
Normatividad | IEEE 802,3 - IEEE802,3U, IEEE 802,3ab IEEE 802,3at IEEE 802,3af RFC 768: UDP RFC: 791 IP rfc 2068HTTP RFC 1157:SNMP v1 RFC1902:SNMP v2c rfc 5424:Syslog
Detección | Automática energía de dispositivo
Ventilación | 3 ventiladores
fuente | 100 -240v
Dimensiones | 440 x 300 x44 mm
tipo de fuente de alimentación | mid-span
Consumo de energía | 800 Watts
regulación | FCC part 15 ClassB , CE
Temperatura de operación | 0 - 50 ª C
Temperatura da almacenaje | -10 70ª C
Humedad | 20 - 95% no condensación
Garantía | 1 año
LUMINARIAS
DESCRIPCIÓN | REQUERIDO | OFERTADO
Marca | Indicar
Referencia | Indicar
Material | Aluminio y policarbonato
Alto | 1,05 cm
Ancho | 59,5 cm
Largo | 59,5 cm
Color de la luz | Blanca
Potencia | 36W
Color | Luz Blanca
Beneficios | Grado de protección ip 20
Tipo | Panel Led
Amperaje | 0.375 A @ 120 V
Voltaje | 120V
Uso | Adecuado para aplicaciones de iluminación interior Iluminación general en oficinas e instalaciones educativas, Iluminación general en comercio y consultorios
Garantia | 1 año
ARCHIVADOR METÁLICO
DESCRIPCIÓN | REQUERIDO | OFERTADO
Material | Estructura metálica en lamina cal 24
Pintura | Acabado en pintura electrostática horneable en polvo
Cajonera | 3 con correderas laterales full extensión
seguridad | Sistema e trampa para cajones
Dimensiones | Altura 100 cms x 48 cms x 60 cms
Niveles de altura | Si
Garantía | 3 años
MESA PARA IMPRESORA
DESCRIPCIÓN | REQUERIDO | OFERTADO
Material | Lámina melaminica antimicrobiana de 18mm
estructura | Reamtes laterales en canto rígido antiimpacto
Sistema sujetación | Tornillo autoperforante tipo clásico para máxima resistencia
Espacios | Mesa principal y dos entrepaños auxiliares
Dimensiones | 58 cm x 48 cm x 70 cm
Garantía | 3 años
MESA PARA CAFETÍN
DESCRIPCIÓN | REQUERIDO | OFERTADO
Material | Tablero contrachapado
Altura | 110 cm
Estructura | Pie central de 42 cm de base en fundición de hierro color negro
Dimensiones | Cuadrada 60 x 60 cm
Garantía | 3 años
CABLE PARA BUS RS-485
DESCRIPCIÓN | REQUERIDO | OFERTADO
Marca | Indicar
Referencia | Indicar
Calibre | 22 AWG
Pares | 2
Material conductor | TC - Tinned Copper
Diámetro conductor | 0.030 in
Temperatura de operación | -20 a 60º
Normatividad | NEC CM • CEC CM UL PLTC EU Directive 2011/65/EU (ROHS II) EU CE Mark EU Directive 2002/96/EC (WEEE)
Garantía | 3 años
TUBERÍA EMT ¾”
DESCRIPCIÓN | REQUERIDO | OFERTADO
Fijación | Accesorios de fijación incluidos | CUMPLE
Diametro | 3/4" | CUMPLE
TUBERÍA IMC ¾”
DESCRIPCIÓN | REQUERIDO | OFERTADO
Fijación | Accesorios de fijación incluidos | CUMPLE
Diametro | 3/4" | CUMPLE
FIBRA ÓPTICA
DESCRIPCIÓN | REQUERIDO | OFERTADO
Marca | Indicar
Referencia | Indicar
Numero de hilos | 12
Tipo de fibra | OM4 multimodo
Aplicación | interior
Terminales | de acuerdo a lo ofertado Gbic
Normatividad | La fibra debe ser fusionada con conectores que generen la menor atenuación óptica
PUERTA EN VIDRIO
DESCRIPCIÓN | REQUERIDO | OFERTADO
Material | Vidrio templado incoloro
Dimensiones | 2090mm x796mm
Espesor | 10mm
Incluye | Herrajes, piezas metálicas, accesorios; pernios alto y bajo; puntos de giro alto y bajo; tapa, caja y mecanismo de freno; cerradura con llave y manija;
PUNTO DE RED CATEGORIA 6
DESCRIPCIÓN | REQUERIDO | OFERTADO
Categoría | 6 / 100 omhs
Calibre del conductor | 23 AWG
Tipo de Aislamiento | Polietileno
Tipo de ensamble | 4 pares con cruceta central
Tipo de cubierta | PVC con propiedades retardantes a la flama
Conductor de cobre solido | 0,57mm
Diámetro Exterior | 6,1 mm
Desempeño | 300Mhz
Impedancia | 100ohm
Normas aplicables | ANSI/TIA/EIA 568B.2-1. ANSI/ICEA S-102-700. ISO/IEC 11801 (2a edición, clase E). NEMA WC66. EN 50173-1. UL. NMX-I-248-NYCE-2005
Tensión Max instalación | 90 N
Rango de temperatura | Instalación 0º - 50º C Operación -20º a 60ºC
Certificación | incluida
Peso aproximado | 44 Kg/Km
PUNTO ELÉCTRICO REGULADO
DESCRIPCIÓN | REQUERIDO | OFERTADO
Cometida | Monofásica
Cable | 4x8 AWG aislado a 600v Libre de halogeno (HF)
Capacidad de corriente | 38 A
Carga demandada | 2 - 4 AWG
Herrajes | Para baja tensión
Incluye | Tablero y Breaker en caso de ser necesario. Toma doble color naranja
Accesorios y aisladores | Cajas, Tubería, Uniones, Curva, Grapas en U, Perfil en C. Varilla roscada, Tuercas, Arandelas. y equipos necesarios para su correcto funcionamiento.
PUNTO ELÉCTRICO NO REGULADO
DESCRIPCIÓN | REQUERIDO | OFERTADO
Cometida | Monofásica
Cable | 4x8 AWG aislado a 600v Libre de halogeno (HF)
Capacidad de corriente | 38 A
Carga demandada | 2 - 4 AWG
Herrajes | Para baja tensión
Incluye | Tablero y Breaker en caso de ser necesario. Toma doble color blanco
Accesorios y aisladores | Cajas, Tubería, Uniones, Curva, Grapas en U, Perfil en C. Varilla roscada, Tuercas, Arandelas. y equipos necesarios para su correcto funcionamiento
BALDOSAS
DESCRIPCIÓN | REQUERIDO | OFERTADO
Marca | Indicar
Referencia | Indicar
Color | Blanco
Material | Granito
Uso | interiores tipo industrial
Dimensiones baldosa | 30x30
Abrasión (mm) | individual<32 mm
Impacto (mm) | >450 mm
Absorción color (%) | <6,0%
Absorción total (%) | <8,0%
Espesor Color (mm) | >9mm
Norma técnica | NTC 2849
Garantía | 2 años