## ESPECIF TÉCNICAS
ANEXO No 6 - ESPECIFICACIONES TÉCNICAS SUMINISTRO DE CÁMARAS Y ELEMENTOS COMPLEMENTARIOS PARA EL SISTEMA VIDEO VIGILANCIA (CCTV) DE LA CIUDAD DE MEDELLÍN
CAMARA IP AUTODOMO PTZ EXTERIOR RESOLUCION FULL HD
DESCRIPCION | REQUERIDO | OFERTADO
MARCA | INDICAR
REFERENCIA | INDICAR
RANGO DINÁMICO DE AMPLITUD (WDR) | 90 DB
COMPRESIÓN | H.264/H.265
CLASIFICACION DE PROTECCION | IK8 O SUPERIOR; IP66 O SUPERIOR
SENSOR | CMOS
ZOOM OPTICO | 30X
ZOOM DIGITAL | 12X
SENSIBILIDAD DE LUZ | COLOR: 0.3 LUX B/N: 0.03 LUX
LENTE | EL LENTE DEBE SER VARIFOCAL: 4.3 MM A 129 MM. F1.6 (HASTA EL CIERRE) A F4.7 (HASTA EL CIERRE).
CONTROL DE IRIS | AUTOMÁTICO
COMPENSACIÓN DE CONTRALUZ (BLC) | SI
ESTABILIZATION ELECTRÓNICA/DIGITAL DE IMAGEN | SI, INDICAR
PRESETS | 256
VIDEO STREAMS | MULTIPLES STREAMING (MÍNIMO 2)
RESOLUCIÓN | 1920 X 1080 / 30 IPS
PROTOCOLOS | TCP/IP, UDP/IP, IGMP, IPV4, IPV6, FTP, HTTP, HTTPS, DNS, UDP/IP, RTP, RTCP, RTSP, QOS, SNMP V2C/V3, UPNP, DHCP, NTP, SMTP, SSH, SSL, 802.1X, ICMP, ARP
PERFIL ONVIF CERTIFICADO | G Y S
ESCALABILIDAD | CAPACIDAD DE CONTAR CON ACCIONES DE EVENTO COMO CARGA DE IMÁGENES O CLIPS DE VIDEO: HTTP, HTTPS Y/O RECURSO COMPARTIDO DE RED; NOTIFICACIONES: CORREO ELECTRÓNICO Y/O HTTP Y/O HTTPS Y/O TCP Y/O SNMP. LA CÁMARA DEBE TENER LA CAPACIDAD DE ACTUALIZAR SU FIRMWARE A TRAVES DE LA RED, A NUEVAS VERSIONES LIBERADAS POR EL FABRICANTE
ALMACENAMIENTO LOCAL | MEDIANTE TARJETAS SD Ó SDHC Ó SDXC, MINIMO DE 32GB
SEGURIDAD | DEBERÁ PERMITIR USO DE CONTRASEÑA, FILTRO DE DIRECCIÓN IP, CIFRADO HTTPS, CONTROL DE ACCESO A RED IEEE 802.1X. 802.1x.
ENTRADAS / SALIDAS DIGITALES | INCORPORADAS O MEDIANTE DISPOSITIVO EXTERNO. 2 ENTRADAS Y 2 SALIDAS
PUERTOS | RJ-45 (10/100BASE-T)
ENTRADA DE PODER | POWER OVER ETHERNET. INCLUYE INYECTOR PoE+
MÁX. VELOCIDAD DE PANEO | 400°/SEG
MÁX. VELOCIDAD DE INCLINACIÓN | 300°/SEG
CERTIFICACIONES | FCC, UL Y CE
TEMPERATURA DE OPERACIÓN | - 20°C HASTA 50°C
TIPO DE MONTAJE | EN POSTE CON ADAPTACION A ROSCA SEGÚN DISEÑO ESU
GARANTIA | TRES (3) AÑOS DE FABRICA
INCLUYE | MIDSPAN Y TODOS LOS ELEMENTOS Y/O ACCESORIOS NECESARIOS PARA SU CORRECTA IMPLEMENTACIÓ Y OPERACIÓN.
MODULO DE AUSENCIA DE ENERGIA Y APERTURA PUERTA
DESCRIPCION | REQUERIDO | OFERTADO
MARCA | INDICAR
REFERENCIA | INDICAR
INTERFAZ E/S | 6 X PUERTOS E/S CONFIGURABLES 1 X RELEE FORMATO C
CONECTORES | 1X RJ45 10BASE-T/100BASE-TX BLOQUE DE TERMINALES: 1XDC ENTRADA, 1XDC SALIDAD, 6X ENTRADAS/SALIDAS 1X RELEE
SEGURIDAD | PROTECCIÓN POR CONTRASEÑA, FILTRADO DE DIRECCIONES IP, CIFRADO HTTPSA , CONTROL DE ACCESO A LA RED IEEE 802.1X, AUTENTICACIÓN DIGEST
PROTOCOLOS COMPATIBLES | IPV4, IPV6, HTTP, HTTPSA , TLSA , QOS LAYER 3 DIFFSERV, FTP, SFTP, SMTP, BONJOUR, UPNPTM, SNMPV1/V2C/V3 (MIB-II), DNS, DYNDNS, NTP, RTSP, RTP, TCP, UDP, IGMP, RTCP, ICMP, DHCP, ARP, SOCKS
ACTIVADORES DE EVENTO | DETECCION DE TAMPER, PERDIDA DE RED, SEÑAL DE ENTRADA, SALIDAS Y RELÉS
ACCIONES DE EVENTO | NOTIFICACION VIA EMAIL, HTTP, HTTPS Y TCP, LED DE ESTADO DEL PUERTO DE SALIDA.
MEMORIA | 256 MB RAM, 256 MB FLASH
ALIMENTACIÓN | 8–28 V CC MÁX. 26 W / ALIMENTACIÓN A TRAVÉS DE ETHERNET IEEE 802.3AF TIPO 1 CLASE 3
INCLUYE | CABLES DE CONEXIÓN Y TODOS LOS ELEMENTOS NECESARIOS PARA SU CORRECTA INSTALACIÓN Y FUNCIONAMIENTO, AL IGUAL QUE LOS DISPOSITIVOS ADICIONALES PARA VERIFICAR APERTURA DE PUERTA Y AUSENCIA DE ENERGIA
GARANTIA | TRES (3) AÑOS DE FABRICA
INCLUYE | MIDSPAN Y TODOS LOS ELEMENTOS Y/O ACCESORIOS NECESARIOS PARA SU CORRECTA IMPLEMENTACIÓ Y OPERACIÓN
SWITCH OPTICO PARA INSTALACION EN GABINETE CCTV
DESCRIPCION | REQUERIDO | OFERTADO
MARCA | INDICAR
REFERENCIA | INDICAR
GESTIÓN | CAPA 2 – ADMINISTRABLE. DEBE PERMITIR LA CONFIGURACIÓN DE TOPOLOGÍA DE RED, Y REGISTRAR HISTÓRICOS DE CONSUMOS.
PUERTOS | 8x10M/100M/1G RJ45 PoE Port + 2xGE RJ45/SFP Combo Port + 1xConsola
CONECTOR MINI-GBIC | EN CASO DE REQUERISE DEBEN ESTAR INCLUIDOS SEGÚN DISEÑO
DESEMPEÑO | 20 GBPS
CAPACIDAD DE FORWARDING | 14.88 MPPS
DIRECCIONES MAC | 8K
TRAMAS JUMBO | 9600 BYTES
GESTION | SNMP, RMON, DHCP, LOG DE ERRORES Y EVENTOS, INTERFAZ WEB Y TELNET, PORT MIRRORING, LLDP, CDP, NTP
CARACTERISTICAS CAPA DOS | SPANNING TREE (STP, RSTP, MSTP), VLAN (802.1Q VLAN 4096 VLAN IDs), TRUNKING (IEEE 802.3ad LACP, STATIC), IGMP Snooping (v1/v2/v3)
CARACTERISTICAS CAPA TRES | IP HOST TABLE, IPv4/v6 ENRUTAMIENTO ESTATICO, ARP ESTATICO, SERVIDOR DHCP
FUNCIONALIDADES DE GESTIÓN | VISTA GRAFICA DE LA TOPOLOGIA DE RED INTEGRACIÓN A GOOGLE MAP PARA CCTV EN EXTERIORES MONITOREO DE TRAFICO EN SUS PUERTOS
SEGURIDAD | EN PUERTO (BASADO EN MAC), IEEE802.1X, ACL, AUTENTICACIÓN POR RADIUS, DDoS PREVENTION, HTTPS, SSL Y SSH
CALIDAD DE SERVICIO | CoS, IPv4 QoS, IPv6 QoS
MAXIMO CONSUMO POTENCIA | 150 W
TEMPERATURA DE OPERACIÓN | 0°C A 40°C
INCLUYE | CABLES DE CONEXIÓN Y TODOS LOS ELEMENTOS NECESARIOS PARA SU CORRECTA INSTALACIÓN Y FUNCIONAMIENTO.
GARANTIA | TRES (3) AÑOS DE FABRICA
INCLUYE | TODOS LOS ELEMENTOS Y/O ACCESORIOS NECESARIOS PARA SU CORRECTA IMPLEMENTACIÓN Y OPERACIÓN
UPS ONLINE DE 1 KVA TIPO TORRE PARA CAMARA Y NODO
DESCRIPCION | REQUERIDO | OFERTADO
MARCA | INDICAR
REFERENCIA | INDICAR
TOPOLOGIA | ONLINE, DOBLE-CONVERSION
POTENCIA | 1000/900 (VA/W)
BYPASS | BYPASS AUTOMATICO
EFICIENCIA | >95% EN MODO DE ALTA EFICIENCIA; >86% EN MODO ONLINE
FACTOR DE POTENCIA | 0.8
CONECTORES DE SALIDA | (4) NEMA 5-15R
VOLTAJE DE ENTRADA | 80-144 VAC
PUERTOS DE COMUNICACIÓN | (1) USB, (1) RS-232 SERIAL, (1) RED ETHERNET COBRE RJ-45
AUTONOMÍA | MÍNIMO DE TREINTA (30) MINUTOS
GARANTIA | TRES (3) AÑOS DE FABRICA
INCLUYE | TODOS LOS ELEMENTOS Y/O ACCESORIOS NECESARIOS PARA SU CORRECTA IMPLEMENTACIÓN Y OPERACIÓN
GABINETE DE EQUIPOS
DESCRIPCION | REQUERIDO | OFERTADO
MATERIAL | LÁMINA DE ACERO GALVANIZADO CALIBRE 18
MEDIDAS | MEDIDAS EXTERNAS 576MM DE ANCHO X 538MM DE ALTO X 530 MM DE PROFUNDIDAD (ESPACIO SUFICIENTE PARA ALOJAR TODOS LOS EQUIPOS DEL SISTEMA DE LA CAMARA)
SISTEMA DE FIJACION | 4 OJALES, A POSTE ACERO INOX
PINTURA | ELECTROSTATICA
TIPO | METÁLICO INOXIDABLE PARA INTEMPERIE. FABRICADO CUMPLIENDO LA NORMA NEMA 4X, TECHO INCLINADO, PARA EVITAR EMPACAMIENTO DE AGUA Y ALOJAMIENTO DE POLVO
ACCESORIOS | KIT DE VENTILACIÓN FORZADA SIN TERMOSTATO, MULTITOMA,1 BREAKER DE 2 X 20 , 1 BREAKER DE 1 X 20, TOMA ELÉCTRICA GRADO COMERCIAL
INCLUYE | DOBLE FONDO, ORGANIZADORES Y CABLES DE CONEXIÓN, MARCACION ACORDE A SOLICITUD DE LA SUPERVISION, ELEMENTOS DE PROTECCIÓN, SUPRESORES, TRANSFORMADOR DE AISLAMIENTO. ESPACIAMIENTO INTERNO: MÍNIMO DOS DIVISIONES INTERNAS PERFORADAS PARA UBICACIÓN DE FUENTES, TRANSCEIVER Y DEMÁS. DENTRO DE LA CAJA SE INSTALARÁN TODOS LOS EQUIPOS NECESARIOS PARA EL CORRECTO FUNCIONAMIENTO, POR LO CUAL, DEBE TENER ESPACIO SUFICIENTE PARA SU INSTALACIÓN, LA CAJA ESTARÁ UBICADA EN LA PARTE ALTA DE LOS POSTES. COMPONENTES ELÉCTRICOS INTERNOS BARRAJE EN L DE 2 X 2 CM EN PARED DEL GABINETE, 1 BREAKERS DE 2X20, 1 BREAKER 1X20, ESPACIO PARA 1 TRANSFORMADOR DE AISLAMIENTO GALVÁNICO DE TIERRA ENTRADA DUAL DE 220 Y 110 60 HZ SALIDA 110 V 60 HZ POTENCIA 1 KVA, 3 TOMAS ELÉCTRICA DE NORMAL FASE, NEUTRO Y TIERRA DE (6) PUNTOS DE CONEXIÓN, (1) RIEL OMEGA, (1) RELEVO 110 VAC, (1) TERMOSTATO DE ACTIVACIÓN DE EXTRACTORES ACTIVACIÓN PARAMETRIZABLE ENTRE 0 A 60 °C DE RIEL OMEGA, MICRO SWITCH DE PALANCA (SENSOR DE APERTURA DE GABINETE), 5 BORNERAS DE CONEXIÓN, (2) MULTITOMAS DE REGULADA FASE, NEUTRO Y TIERRA DE MÍNIMO 4 SALIDAS CADA UNA CON FUSIBLE E INTERRUPTOR DE ENCENDIDO Y APAGADO. LA CAJA DEBE SER TIPO INTEMPERIE, QUE IMPIDA EL INGRESO DE LÍQUIDOS AL INTERIOR, TODAS LAS INSTALACIONES DE LAS CÁMARAS, AL IGUAL QUE EL CHASIS DE LAS CAJAS DEBERÁN IR ATERRIZADAS; SE DEBE GARANTIZAR UN SISTEMA QUE PERMITA QUE LA TEMPERATURA INTERNA DEL GABINETE SEA LA ADECUADA PARA EL CORRECTO FUNCIONAMIENTO DE LOS EQUIPOS, YA SEA POR EXTRACCIÓN O AISLAMIENTO TÉRMICO. PUERTA FRONTAL CON CERRADURA CUARTO DE VUELTA LLAVE TRIANGULAR.