## ESPECIF - ELEM BOLSA REPUESTOS
REPUESTOS PARA MANTENIMIENTO PREVENTIVO Y CORRECTIVO PARA EL SISTEMA DE SEGURIDAD CCTV DE LA ALCALDÍA DE MEDELLÍN Y SEDES
CAMARA IP PTZ
DESCRIPCION | REQUERIDO | OFERTADO
Marca | Indicar
Referencia | Indicar
Resoluciones | 1280x720 (HDTV 720p)
Sensor de imagen | CMOS de barrido progresivo de 1/3"
Lente | 6 a 100 mm
Zoom óptico | 30x
Zoom digital | 12x
Compresion de video | H.264
WDR | Minimo 100dB
Velocidad de imagen | hasta 25/30 o 50/60 imágenes por segundo (50/60 Hz)
Seguridad | Protección por contraseña, filtro de direcciones IP, control de acceso a la red IEEE 802.1Xa.
Protocolos soportados | IPv4, IPv6, HTTP, QoS Layer 3 DiffServ, FTP, SMTP, SNMP, DNS, NTP, RTSP, RTP, TCP, UDP, IGMP, ICMP, DHCP, ARP, SSH
Puerto ethernet | (1) RJ45 10BASE-T/100BASE-TX PoE
Nivel de protección | IP66
Incluye | Todo lo necesario para su correcta implementación (fuente PoE, elementos de fijación, cable datos, etc)
Garantia Fabricante | 3 años
CAMARA IP FIJA TIPO BALA
DESCRIPCION | REQUERIDO | OFERTADO
Marca | Indicar
Referencia | Indicar
Tipo | Bala
Sensor | 1/2.7" CMOS Barrido progresivo
Resolucion | 1920 × 1080@30fps
Lente | Fijo de 4 mm
Compresion de video | H.264, H.265
Iluminación mínima | Color: 0.5 Lux, B/N: 0.05 Lux
Protocolos soportados | TCP/IP, ICMP, HTTP, FTP, DHCP, DNS, DDNS, RTP, RTSP, PPPoE, NTP, UPnP, SMTP,SNMP, IGMP, 802.1X, QoS, IPv6
Onvif | Perfiles S y G
Puerto ethernet | RJ45 10M/100M
Infrarrojo | Incorporado
Almacenamiento local | Con slot para tarjetas micro SD/SDHC/SDXC
Nivel de proteccion | Minimo IP 66
Incluye | Todo lo necesario para su correcta implementación (fuente PoE, elementos de fijación, cable datos, etc)
Garantia Fabricante | 3 años
CAMARA IP FIJA TIPO MINIDOMO
DESCRIPCION | REQUERIDO | OFERTADO
Marca | Indicar
Referencia | Indicar
Tipo | Minidomo
Sensor | 1/2.8" CMOS Barrido progresivo
Resolucion | 1920 × 1080@30fps
Lente | Fijo 6 mm
Compresion de video | H.264, H.265
Iluminación mínima | Color: 0.5 Lux, B/N: 0.05 Lux
Protocolos soportados | TCP/IP, ICMP, HTTP, FTP, DHCP, DNS, DDNS, RTP, RTSP, PPPoE, NTP, UPnP, SMTP, SNMP, IGMP, 802.1X, QoS, IPv6
Onvif | Perfiles S y G
Puerto ethernet | RJ45 10M/100M
Infrarrojo | Incorporado
Almacenamiento local | Con slot para tarjetas micro SD/SDHC/SDXC
Nivel de protección | Minimo IP 66
Incluye | Todo lo necesario para su correcta implementación (fuente PoE, elementos de fijación, cable datos, etc)
Garantia Fabricante | 3 años
DVR HIBRIDA 32 CANALES
DESCRIPCION | REQUERIDO | OFERTADO
Marca | Indicar
Referencia | Indicar
Entrada de video analogo | 32 canales
Entrada de video IP | 8 canales hasta 6MP de resolucion
Salida de video | VGA y HDMI
Audio | (1) entrada RCA, (1) salida RCA
Protocolos | TCP/IP, DHCP, DNS, DDNS, NTP, NFS, iSCSI, UPnP, HTTPS, ONVIF
Puerto ethernet | (1) RJ45 10M/100M/1000M
Interfaz | (2) SATA, con capacidad hasta 10TB por interfaz
Puerto serial | (1) RS485
Puerto | (1) USB2 y (1) USB3
Voltaje de alimentacion | 12VDC
Garantia Fabricante | 3 años
DISCO DURO 6TB
DESCRIPCION | REQUERIDO | OFERTADO
Marca | Indicar
Referencia | Indicar
Capacidad | 6TB
Velocidad de giro | 7200 RPM
Interfaz | SATA 6Gb/s
Formato | 3.5"
Garantia Fabricante | 3 años
MONITOR INDUSTRIAL 49"
DESCRIPCION | REQUERIDO | OFERTADO
Marca | Indicar
Referencia | Indicar
Tamaño de pantalla | 49"
Tecnología | LED
Tipo | Industrial - 7x24
Resolucion | Full HD (1920 x 1080)
Contraste | 3000:1
Brillo | 300 nit
Entradas | HDMI (2), DVI, RS232, RJ45, USB
Consumo | Maximo 125 W
Incluye | Todo lo necesario para su correcta instalación (soporte y cable de video)
Garantia Fabricante | 3 años
FUENTE 12V A 2AMP
DESCRIPCION | REQUERIDO | OFERTADO
Marca | Indicar
Referencia | Indicar
Entrada | 100 a 240 VAC 50/60Hz
Salida | 12VDC 2Amp
Garantia Fabricante | 1 año
ADAPTADOR POE 48 VOLTIOS
DESCRIPCION | REQUERIDO | OFERTADO
Marca | Indicar
Referencia | Indicar
Entrada | 100 a 240 VAC 50/60Hz
Potencia | 48 V DC (max. 15.4 W por puerto)
Conector | RJ45 EIA 568A/568B
Compatibilidad | IEEE 802.3af
Temperatura Operación | 0° a 40°C
Velocidad datos | 10/100 Mbps
Garantia Fabricante | 3 años