## ESPECIF TÉCNICAS
ANEXO ESPECIFICACIONES TÉCNICAS SPVA 2019-35 Habilitación y puesta a punto de redes y conectividad de oficinas requeridas por la Secretaría de Seguridad y Convivencia del Municipio de Medellín Al momento de diligenciar el formato tenga en cuenta lo siguiente: 1. En los ítems que no aplique marca o referencia a ofertar deberá indicar NO APLICA. 2. En los ítems que sean ofertados elementos de marca propia deberá indicar MARCA PROPIA
1. GRUPO 1: Cableado Estructurado
| REQUERIDO | OFERTADO
ITEM | DESCRIPCIÓN | MARCA | REFERENCIA
1 | Suministro de patch panel de 24 puertos cat 6 (incluye marcación y los respectivos elementos de conectividad)
2 | Suministro de organizadores de cable cat 6 con todos los elementos para su instalación en racks
3 | Suministro de rack de pared de hasta 10U, cerrado con chapa, ensamblaje con tapas laterales y traseras, ventiladores, bandejas portacables y tomas de energía con posibilidad de montar equipos de manera frontal, color negro, debidamente marcado
4 | Suministro de bandejas para rack
5 | Suministro de swich de datos marca CISCO ó similar, 24 puertos 10/100, back plane, apilable, con puerto de giga, puerto de fibra (incluye marcación y los elementos necesarios para su instalación)
6 | Suministro de patch core categoría 6 A (incluye marcación y certificación)
2. GRUPO 2: Adecuaciones Locativas
1 | Suminsitro de canastilla tipo cablofil tamaño 54 x 100 mm (incluye accesorios y elementos para la instalación y fijación)
2 | Suministro de canaleta plastica de superficie tipo DEXON, doble división de 100x45 mms. Incluye tapa, separador, curvas, reducciones, tes "T´s", troqueles para red de energía normal, red de energía regulada, red de datos, accesorios de fijacion, marcación y demás elementos necesarios para su correcta instalacion.
3 | Suministro de canaleta plastica de superficie tipo DEXON, doble división de 60x40 mms. Incluye tapa, separador, curvas, reducciones, tes "T´s", troqueles para red de energía normal, red de energía regulada, red de datos, accesorios de fijacion, marcación y demás elementos necesarios para su correcta instalacion.
4 | Suminstro de canaleta de piso con tapa (incluye todos los accesorios y elementos necesarios para su instalación)
5 | Suministro de tubería EMT de 3/4". Incluye terminales, uniones, curvas, chazos, abrazaderas y demas accesorios necesarios para su correcta instalación.
6 | Suministro de tubería EMT de 1/2". Incluye terminales, uniones, curvas, chazos, abrazaderas y demas accesorios necesarios para su correcta instalación.
7 | Suministro de punto de red sencillo (incluye: cableado categoría 6, jack, face plate, marcación y certificación en ambas puntas)
8 | Suministro de punto de red doble (incluye: cableado categoría 6, jack, face plate, marcación y certificación en ambas puntas)
9 | Suministro de cable UTP Cat 6, uso interior, para conectar un rack del piso 12 con el rack a montar en el piso 10 (2 puntos de red)
10 | Suministro de salida eléctrica para interruptor de alumbrado de 1,2 ó 3 Polos. incluye aparato, caja, conectores y demás elementos necesarios para su correcta instalacion.
11 | Suminsitro de salida electrica para toma corriente regulado color naranja, tierra aislada, incluye , caja, conectores y demás elementos necesarios para su correcta instalacion.
12 | Suminsitro de salida electrica para toma corriente normal tipo leviton, con tierra, incluye, caja, conectores y demás elementos necesarios para su correcta instalacion.
13 | Suministro de acometida eléctrica monofásica en Cable 3 No12 AWG-Cu THHN/THWN 90°C 600V por tubería, canastilla o ducto existente para la red de energía normal, Incluye terminales, conectores, marcacion y demás elementos necesarios para su correcta instalación.
14 | Suministro de acometida eléctrica trifásica en Cable 3 No6 + 2 No8 AWG-Cu THHN/THWN 90°C 600V, por tubería, canastilla o ducto existente para la red de energía normal, Incluye terminales, conectores, marcacion y demás elementos necesarios para su correcta instalación.
15 | Suministro de luminaria de sobreponer, 2x28W, con aletas 1.2x0.3 m, lámpara fluorescente T5 igual marca al balasto, chasis calibre 24, pintura electrostática en polvo de poliester resistente a lo R.V.U., balasto electrónico ahorrador de encendido rápido con THD < 10%, socket de seguridad sello UL. Incluye tubos T5, Color 841, Cable encauchetado ST-C 90°C 600V, guayas de suspensión, clavija con polo a tierra, tubo y balasto de la misma marca. y demás accesorios para su correcta instalación.
16 | Suministro de tablero de 24 circuitos trifásico, tipo NTQ con puerta, 5H, 225 Amperios, 208/120 voltios, lamina cold rolled calibre 18, pintura en polvo de aplicación electrostática, barraje en cobre electrolítico 99% de pureza, barras de neutro y tierra, para interruptores enchufables. Incluye chapa con llave, tarjetero, accesorios de fijacion y demás elementos necesarios para su correcta instalación.
17 | Suministro de interruptor automático monopolar enchufable (Breaker) de 15-50 Amp, tipo QUICK-LAG, THQL o equivalente. Icc=10 KA, no reparable, sellado y contramarcado.
18 | Suministro de interruptor automático bipolarpolar enchufable (Breaker) de 15-60 Amp, tipo QUICK-LAG, THQL o equivalente. Icc=10 KA, no reparable, sellado y contramarcado.
19 | Pintura y resane de muros y techo (MATERIALES)
Valor total en letras: ______________________________________________________________________________________________________________________________________________ Nombre del Representante Legal ___________________________________________ C. C. No.________________________________________________________________ Dirección de correo_______________________________________________________ Dirección electrónica______________________________________________________ Ciudad__________________________________________________________________