## Bolsa de Repuestos
REPUESTOS PARA MANTENIMIENTO PREVENTIVO Y CORRECTIVO PARA EL SISTEMA DE SEGURIDAD CCTV DEL MUNICIPIO DE SABANETA
UPS de 1.5KVA
DESCRIPCION | REQUERIDO | OFERTADO
Marca | Indicar
Referencia | Indicar
Capacidad | 1500 VA/1350 W
Voltaje Nominal | 100/110/115/120/127 VCA
Rango de Frecuencia | 40 Hz ~ 70 Hz
Factor de Potencia | ≥ 0,99 @ voltaje nominal (100% de la carga)
Forma de onda | Onda Sinusoidal Pura
Administracion | RS-232 inteligente, USB, SNMP (Opcional)
Garantia Fabricante | 2 años
POE 48 VOLTIOS
DESCRIPCION | REQUERIDO | OFERTADO
Marca | Indicar
Referencia | Indicar
Potencia | 30W
Entrada | 100 a 240 VAC 50/60Hz
Salida | 48VDC
Conector | RJ45 EIA 568A/568B
Velocidad datos | 10/100 Mbps
Garantia Fabricante | 3 año
PROTECCION ETH RJ45 Cat 6
DESCRIPCION | REQUERIDO | OFERTADO
Marca | Indicar
Referencia | Indicar
Voltaje Tipico | 6V
Voltaje Maximo de Operación | 8V
Velocidad tipica de datos | 100Mbps
Corriente Maxima de Descarga | 3.0KA (8/20us)
Hilos Protegidos | 1,2 / 3,6
Estandar de Pruebas | IEC 61643-21:2000
Garantia Fabricante | N/A
TRANSFORMADOR DE AISLAMIENTO 220-110
DESCRIPCION | REQUERIDO | OFERTADO
Marca | Indicar
Referencia | Indicar
Potencia | 1000VA
Entrada | 110 a 220 VAC 60Hz
Salida | 110 VAC
Tipo de tierra | Tierra Aislada
Garantia Fabricante | 1 año
RADIO SUSCRIPTOR CON ANTENA INTEGRADA
DESCRIPCION | REQUERIDO | OFERTADO
Marca | Indicar
Referencia | Indicar
Rango de Frecuencia | 5 GHz: 4910 – 5970 MHz
Ancho de Canal | 5 ¦ 10 ¦ 20 ¦ 40 MHz
Antena | Integrada 2x2 MIMO 16dBi
Puerto Ethernet | 10/100/1000BaseT
Velocidad datos | 10/100 Mbps
Protocolos | IPv4, UDP, TCP, IP, ICMP, SNMPv2c, HTTPs, STP, SSH, IGMP Snooping
Admnistracion | HTTPs, SNMPv2c, SSH
Niveles de Modulacion | Adaptativa MCS0 (BPSK) a MCS15 (64QAM 5/6)
Rango Potencia de Transmision | -17 to +30 dBm
Nivel de Proteccion IP | IP55
Temperatura de Operación | -30°C to +60°C
Consumo de Potencia | 10 W Maxima, 5 W Tipica
Encriptacion | 128-bit AES (en modo CCMP)
Certificaciones | FCCID Z8H89FT0015, ICC 109W-0015, CE en 5 GHz: EN 302 502 v1.2.1 y en 5 GHz: EN 301 893 v1.7.1
Garantia Fabricante | 1 año
Nombre del Representante Legal ___________________________________________
C. C. No.__________________________________________________________________
Dirección de correo______________________________________________________
Dirección electrónica______________________________________________________
Ciudad__________________________________________________________________
___________________________________________________
(Firma del Representante Legal)