## Anexo No. 7
ESPECIFICACIONES TÉCNICAS
PRESTAR EL APOYO TECNOLÓGICO, LOGÍSTICO Y OPERATIVO EN MATERIA DE SEGURIDAD PARA LOS MUNICIPIOS DE BARBOSA, GIRARDOTA, COPACABANA, BELLO, SABANETA Y CALDAS, CON LA AMPLIACIÓN DEL SISTEMA DE SEGURIDAD - CIRCUITO CERRADO DE TELEVISIÓN.
CÁMARA FIJA LPR (CÁMARA CON HOUSING + ILUMINADOR)
| DESCRIPCIÓN | REQUERIDO | OFRECIDO
1.1 | MARCA
1.2 | REFERENCIA
1.3 | UBICACIÓN CÁMARA | LA UBICACIÓN DE LAS CÁMARAS SE INSTALARA EN INFRAESTRUCTURAS TIPO ARCO Ó L Ó T A UNA ALTURA PROMEDIO ENTRE 5 A 6 METROS CON ANGULO ACORDE PARA SU ADECUADO FUNCIONAMIENTO.
1.4 | RESOLUCIÓN | LA PRESENTADA POR EL CONTRATISTA DE ACUERDO A LA SOLUCIÓN A IMPLEMENTAR CON CÁMARAS DISEÑADAS ESPECÍFICAMENTE PARA RECONOCIMIENTO DE PLACAS VEHICULARES. (1920X1080 Y/O 1280X960)
1.5 | SENSIBILIDAD | 0.005 LUX O MEJOR A LA DISTANCIA DE DETECCIÓN - MODO NOCTURNO CON APOYO DE ILUMINADOR EXTERNO Y/O INTERNO.
1.6 | VELOCIDAD DE OBTURACIÓN | DE ACUERDO A LA EFICACIA REQUERIDA Y SOLUCIÓN PROPUESTA
1.7 | COMPRESIÓN DE VIDEO | H.264 Y/O MPEG-4 Y/O MOTION JPEG Y/O MJPEG PARA ALPR
1.8 | CONECTOR | RJ45
1.9 | TEMPERATURA OPERACIÓN | MÍNIMO RANGO DE 0 °C A 45 °C
1.10 | ALIMENTACIÓN | POWER OVER ETHERNET (POE)
1.11 | GARANTÍA | MÍNIMO 3 AÑOS
LENTE CÁMARA
1.12 | MARCA | ESPECIFICAR
1.13 | REFERENCIA | ESPECIFICAR
1.14 | RANGO | ENTRE 9MM A 40MM SEGÚN LA SOLUCIÓN
1.15 | INCLUYE | TODOS LOS ELEMENTOS NECESARIOS PARA SU CORRECTA IMPLEMENTACIÓN
1.16 | GARANTÍA | MÍNIMO 3 AÑOS
HOUSING CÁMARA
1.17 | ESPECIFICACIONES MEDIO AMBIENTALES Y ENCAPSULADO | DEBE CUMPLIR CON LA NORMA IP66 O SUPERIOR, O SU HOMOLOGO NEMA.
1.18 | USO | EXTERIOR
1.19 | ÍNDICE DE PROTECCIÓN IK | IK10
1.20 | GARANTÍA | MÍNIMO 3 AÑOS
DISPOSITIVO INFRARROJO O ILUMINADOR
1.21 | MARCA | ESPECIFICAR
1.22 | REFERENCIA | ESPECIFICAR
1.23 | TIPO | ILUMINADOR IR TIPO LED INTEGRADO EN LA CÁMARA O EXTERNO.
1.24 | RANGO DE DISTANCIA | HASTA 35M
1.25 | FACTOR AMBIENTE | DEBE CUMPLIR CON LA NORMA IP66 O SUPERIOR, O SU HOMOLOGO NEMA.
1.26 | TEMPERATURA OPERACIÓN | 0 °C A 50 °C
1.27 | GARANTÍA | MÍNIMO 3 AÑOS
SOPORTE CÁMARA
1.28 | MARCA | ESPECIFICAR
1.29 | REFERENCIA | ESPECIFICAR
1.30 | MATERIAL | ALUMINIO
1.31 | CARACTERÍSTICAS | PARA MONTAJE EN INFRAESTRUCTURA TIPO ARCO O L
1.32 | ANCLAJE | LAS CÁMARAS DEBERÁN SER INSTALADAS EXTERNAMENTE CON SOPORTES ESPECÍFICOS, SIN CAUSAR CAMBIOS EN LA ESTRUCTURA FÍSICA DE LA ESTRUCTURA. ASEGURANDO CON SU UBICACIÓN EL FUNCIONAMIENTO EN CONDICIONES COMO: VIBRACIÓN CONSTANTE Y GOLPES ACCIDENTALES QUE DESENFOQUEN LA MISMA.
2 | SWITCH PARA GABINETE PUNTO CCTV 8 PUERTOS CON 2 SFP
| DESCRIPCIÓN | REQUERIDO | OFRECIDO
2.1 | MARCA | ESPECIFICAR
2.2 | REFERENCIA | ESPECIFICAR
2.3 | PUERTOS COBRE Y FIBRA | 8 PUERTOS 10/100 EN COBRE Y 2 PUERTOS GIGA SFP O 8 SFP+
2.4 | VLAN | 255
2.5 | CAPACIDAD DE SWICHEO | 15 GBPS
2.6 | VELOCIDAD DE COMUNICACIÓN | 12 MPPS
2.7 | TEMPERATURA DE OPERACIÓN | 0 A 40 °C
2.8 | CALIDAD DEL SERVICIO (QOS) | SOPORTADO
2.9 | MULTICAST | SOPORTADO
2.10 | ADMINISTRABLE | SOPORTADO
2.11 | ALIMENTACIÓN | 100-240VAC, 50-60 HZ
2.12 | GARANTÍA DE FÁBRICA | MÍNIMO 3 AÑOS
2.13 | INCLUYE | CABLES DE CONEXIÓN Y TODOS LOS ELEMENTOS NECESARIOS PARA SU CORRECTA INSTALACIÓN Y FUNCIONAMIENTO.
2.14 | GARANTÍA | MÍNIMO 3 AÑOS
3 | UPS ONLINE 1KVA TIPO TORRE
| DESCRIPCIÓN | REQUERIDO | OFRECIDO
3.1 | MARCA | ESPECIFICAR
3.2 | REFERENCIA | ESPECIFICAR
3.3 | TOPOLOGÍA | ONLINE, DOBLE-CONVERSIÓN
3.4 | POTENCIA | 1000 VA
3.5 | BYPASS | BYPASS AUTOMÁTICO
3.6 | EFICIENCIA | MAYOR O IGUAL A 87% EN MODO ONLINE Y MAYOR O IGUAL A 82% MODO BATERÍA
3.7 | FACTOR DE POTENCIA | 0.9
3.8 | CONECTORES DE SALIDA | (4) NEMA 5-15R
3.9 | VOLTAJE DE ENTRADA | 80-144 VAC
3.10 | PUERTOS DE COMUNICACIÓN | (1) USB, (1) RS-232, (1) RED ETHERNET COBRE RJ-45 (SNMP)
3.11 | GARANTÍA DE FÁBRICA | MÍNIMO 3 AÑOS
3.12 | INCLUYE | CABLES DE CONEXIÓN Y TODOS LOS ELEMENTOS NECESARIOS PARA SU CORRECTA INSTALACIÓN Y FUNCIONAMIENTO.
3.13 | GARANTÍA | MÍNIMO 3 AÑOS
4 | SERVIDOR MONITOREO LPR TIPO 1
| DESCRIPCIÓN | REQUERIDO | OFRECIDO
4.1 | MARCA | ESPECIFICAR
4.2 | REFERENCIA | ESPECIFICAR
4.3 | RENDIMIENTO | 500 MBPS
4.4 | PROCESADOR | INTEL E3 V6 - MÍNIMO 3.20 GHZ
4.5 | NÚCLEOS | MÍNIMO 4
4.6 | MEMORIA RAM | 16 GB
4.7 | FACTOR DE FORMA | 1U
4.8 | FUENTE DE ALIMENTACIÓN | MÁXIMO 400 W
4.9 | TEMPERATURA OPERACIÓN | 10° C TO 35° C
4.10 | ALMACENAMIENTO | 6TB
4.11 | GARANTÍA | MÍNIMO 3 AÑOS
5 | SERVIDOR MONITOREO LPR TIPO 2
| DESCRIPCIÓN | REQUERIDO | OFRECIDO
5.1 | MARCA | ESPECIFICAR
5.2 | REFERENCIA | ESPECIFICAR
5.3 | RENDIMIENTO | 900 MBPS
5.4 | PROCESADOR | INTEL XEON SILVER - MÍNIMO 2 GHZ
5.5 | NÚCLEOS | MÍNIMO 6
5.6 | MEMORIA RAM | 16 GB
5.7 | FACTOR DE FORMA | 2U
5.8 | FUENTE DE ALIMENTACIÓN | MÁXIMO 1100 W
5.9 | TEMPERATURA OPERACIÓN | 10° C TO 35° C
5.10 | ALMACENAMIENTO | 24TB
5.11 | GARANTÍA | MÍNIMO 3 AÑOS
6 | SERVIDOR CENTRAL LPR TIPO 1
| DESCRIPCIÓN | REQUERIDO | OFRECIDO
6.1 | MARCA | ESPECIFICAR
6.2 | REFERENCIA | ESPECIFICAR
6.3 | RENDIMIENTO | 500 MBPS
6.4 | PROCESADOR | 2 X INTEL E5 V3 MÍNIMO 2.2 GHZ
6.5 | NÚCLEOS | MÍNIMO 10
6.6 | MEMORIA RAM | 16 GB
6.7 | FACTOR DE FORMA | 2U
6.8 | FUENTE DE ALIMENTACIÓN | MÁXIMO 800 W
6.9 | TEMPERATURA OPERACIÓN | 10° C TO 35° C
6.10 | ALMACENAMIENTO | 24TB
6.11 | GARANTÍA | MÍNIMO 3 AÑOS
7 | SERVIDOR CENTRAL LPR TIPO 2
| DESCRIPCIÓN | REQUERIDO | OFRECIDO
7.1 | MARCA | ESPECIFICAR
7.2 | REFERENCIA | ESPECIFICAR
7.3 | RENDIMIENTO | 900 MBPS
7.4 | PROCESADOR | INTEL E5 V3 MÍNIMO 2.2 GHZ
7.5 | NÚCLEOS | MÍNIMO 4
7.6 | MEMORIA RAM | 16 GB
7.7 | FACTOR DE FORMA | 2U
7.8 | FUENTE DE ALIMENTACIÓN | MÁXIMO 800 W
7.9 | TEMPERATURA OPERACIÓN | 10° C TO 35° C
7.10 | ALMACENAMIENTO | 12TB
7.11 | GARANTÍA | MÍNIMO 3 AÑOS
8 | ESTACIÓN DE TRABAJO
| DESCRIPCIÓN | REQUERIDO | OFRECIDO
8.1 | MARCA | ESPECIFICAR
8.2 | REFERENCIA | ESPECIFICAR
8.3 | PROCESADOR | MÍNIMO INTEL CORE I3
8.4 | MEMORIA RAM | MÍNIMO 8 GB
8.5 | NÚCLEOS | MÍNIMO 4
8.6 | SISTEMA OPERATIVO | MICROSOFT WINDOWS
8.7 | TARJETA GRAFICA | INTEL HD 630 O SUPERIOR
8.8 | CACHE | 6 MB
8.9 | VELOCIDAD PROCESADOR | MAYOR DE 2,8 GHz
8.10 | TEMPERATURA OPERACIÓN | DESDE -10° C TO 40° C
8.11 | GARANTÍA | MÍNIMO 3 AÑOS
9 | LICENCIA CÁMARA A VMS - LOCAL
| DESCRIPCIÓN | REQUERIDO | OFRECIDO
9.1 | MARCA | ESPECIFICAR
9.2 | REFERENCIA | ESPECIFICAR
10 | LICENCIA CÁMARA A VMS ISS MONITOREO REMOTO
| DESCRIPCIÓN | REQUERIDO | OFRECIDO
10.1 | MARCA | ESPECIFICAR
10.2 | REFERENCIA | ESPECIFICAR
10.3 | COMPATIBILIDAD | ISS SECUROS
10.4 | TIPO DE LICENCIA | CÁMARA
11 | LICENCIA DE ANALÍTICA LPR MONITOREO LOCAL
| DESCRIPCIÓN | REQUERIDO | OFRECIDO
11.1 | MARCA | ESPECIFICAR
11.2 | REFERENCIA | ESPECIFICAR
12 | LICENCIA DE ANALÍTICA LPR MONITOREO REMOTO
| DESCRIPCIÓN | REQUERIDO | OFRECIDO
12.1 | MARCA | ESPECIFICAR
12.2 | REFERENCIA | ESPECIFICAR
12.3 | COMPATIBILIDAD | ISS SECUROS
12.4 | TIPO DE LICENCIA | ANALÍTICA
13 | LICENCIA CONEXO DIRECTA
| DESCRIPCIÓN | REQUERIDO | OFRECIDO
13.1 | MARCA | ESPECIFICAR
13.2 | REFERENCIA | ESPECIFICAR
13.3 | COMPATIBILIDAD | ISS SECUROS
13.4 | TIPO DE LICENCIA | ANALÍTICA
14 | LICENCIA DE MONITOREO LOCAL
| DESCRIPCIÓN | REQUERIDO | OFRECIDO
14.1 | MARCA | ESPECIFICAR
14.2 | REFERENCIA | ESPECIFICAR
14.3 | COMPATIBILIDAD | ISS SECUROS
14.4 | TIPO DE LICENCIA | ANALÍTICA
15 | LICENCIA DE MONITOREO REMOTO
| DESCRIPCIÓN | REQUERIDO | OFRECIDO
15.1 | MARCA | ESPECIFICAR
15.2 | REFERENCIA | ESPECIFICAR
15.3 | COMPATIBILIDAD | ISS SECUROS
15.4 | TIPO DE LICENCIA | ANALÍTICA
16 | GABINETE DE EQUIPOS PUNTO LPR
| DESCRIPCIÓN | REQUERIDO | OFRECIDO
16.1 | MATERIAL | LAMINA DE ACERO GALVANIZADO CALIBRE 16 O 18, FABRICADO CON EL TECHO INCLINADO, PARA EVITAR EMPOZAMIENTO DE AGUA Y ALOJAMIENTO DE POLVO.
16.2 | MEDIDAS | NECESARIAS PARA LA UBICACIÓN LOS EQUIPOS: UPS, FUENTES Y SWITCH Y DEMÁS.
16.3 | SISTEMA DE FIJACIÓN | A ESTRUCTURA METÁLICA TIPO ARCO O L, EN ACERO INOXIDABLE
16.4 | PINTURA | ELECTROSTÁTICA
16.5 | ACCESORIOS | KIT DE VENTILACIÓN, MULTITOMA DE ENERGÍA - 4 SALIDAS, 1 BREAKER DE 2 X 20 , 1 BREAKER DE 1 X 20, (1) MULTITOMAS DE REGULADA: FASE, NEUTRO Y TIERRA DE MÍNIMO 4 SALIDAS, RIEL OMEGA, BARRAJE INTERNO, BORNERA, RELÉ, INTERRUPTOR DOBLE.
16.6 | INCLUYE | PROTECCIONES ENERGÍA, LLAVE DE SEGURIDAD, DOBLE FONDO, ORGANIZADORES Y CABLES DE CONEXIÓN, MARCACIÓN ACORDE A SOLICITUD DE LA SUPERVISIÓN, ELEMENTOS DE PROTECCIÓN, SUPRESORES, TRANSFORMADOR DE AISLAMIENTO Y DEMÁS ELEMENTOS MENORES QUE SE REQUIERAN PARA EL FUNCIONAMIENTO DE LA CÁMARA
17 | CORONA ANTIESCALATORIA
| DESCRIPCIÓN | REQUERIDO | OFRECIDO
17.1 | NUMERO DE PUNTAS | MÍNIMO 20
17.2 | LONGITUD DE LAS PUNTAS | 28 CM
17.3 | CALIBRE DE LAS PUNTAS | 1/2"
17.4 | TORNILLERÍA | DE 1/2" X 5"
17.5 | ACABADO | GALVANIZADO PARA TODOS LOS ELEMENTOS
17.6 | INCLUYE | LETRERO DE "PRECAUCIÓN ALTO VOLTAJE" FABRICADO EN ACRÍLICO, TORNILLERÍA Y DEMÁS COMPONENTES PARA SU CORRECTA INSTALACIÓN
18 | POSTE METÁLICO TIPO ARCO
| DESCRIPCIÓN | REQUERIDO | OFRECIDO
18.1 | TIPO | ARCO PASACALLE METÁLICO
18.2 | MATERIAL / CONSTRUCCIÓN | SEGÚN LA SOLUCIÓN PROPUESTA, QUE CUMPLA CON LAS CONDICIONES DE CAPACIDAD, ALTURA Y DEMÁS QUE SE DETALLE EN LOS DISEÑOS. EL DISEÑO ESTARÁ SUJETO A APROBACIÓN POR PARTE DE LA SUPERVISIÓN
18.3 | LONGITUD | SEGÚN LOS DISEÑOS PUEDE VARIAR ENTRE 6 A 9 METROS DEPENDIENDO DEL LUGAR DE INSTALACIÓN
18.4 | ALTURA | 5 A 6 METROS DE ACUERDO AL LUGAR DE INSTALACIÓN
18.5 | DIÁMETRO BASE/CIMA | DISEÑO QUE GARANTICE LA ESTABILIDAD Y MINIMICE LAS VIBRACIONES PARA LOS EQUIPOS QUE SE ALOJARÁN SOBRE ESTE
18.6 | INSTALACIÓN | SE DEBE GARANTIZAR ESTABILIDAD ESTRUCTURAL Y DE LOS EQUIPOS QUE ALOJARÁ
18.7 | CABLEADO | INSTALACIÓN INTERNA
18.8 | REQUIERE | ESTUDIOS DE SUELOS, CALCULO DE CIMENTACIONES Y CALCULO ESTRUCTURAL, PARA EL TIPO DE ESTRUCTURA DISEÑADA
18.9 | INCLUYE | EXCAVACIÓN, DEMOLICIÓN DE CONCRETO O ASFALTO, AFIRMADO, REPARACIÓN DE PISO DONDE SE DEMOLIÓ PARA INSTALACIÓN DE LA ESTRUCTURA, MATERIALES Y EQUIPOS NECESARIOS, TRANSPORTE Y BOTADA DE ESCOMBROS AL SITIO INDICADO POR LA SUPERVISIÓN, PINTURA EN FRANJAS AMARILLAS Y NEGRAS. MARCACIÓN SOBRE ESTRUCTURA DEL POSTE (ACORDE A NORMATIVIDAD) Y AVISO ALTURA MÁXIMA PERMITIDA SR32 (DIÁMETRO 60CM). TODO LO DEMÁS QUE SEA NECESARIO PARA SU CORRECTA IMPLEMENTACIÓN
19 | POSTE METÁLICO TIPO ARCO DOBLE
| DESCRIPCIÓN | REQUERIDO | OFRECIDO
19.1 | TIPO | ARCO PASACALLE METÁLICO
19.2 | MATERIAL / CONSTRUCCIÓN | SEGÚN LA SOLUCIÓN PROPUESTA, QUE CUMPLA CON LAS CONDICIONES DE CAPACIDAD, ALTURA Y DEMÁS QUE SE DETALLE EN LOS DISEÑOS. EL DISEÑO ESTARÁ SUJETO A APROBACIÓN POR PARTE DE LA SUPERVISIÓN
19.3 | LONGITUD | SEGÚN LOS DISEÑOS PUEDE VARIAR ENTRE 6 A 9 METROS DEPENDIENDO DEL LUGAR DE INSTALACIÓN
19.4 | ALTURA | 6 A 12 METROS DE ACUERDO AL LUGAR DE INSTALACIÓN
19.5 | DIÁMETRO BASE/CIMA | DISEÑO QUE GARANTICE LA ESTABILIDAD Y MINIMICE LAS VIBRACIONES PARA LOS EQUIPOS QUE SE ALOJARÁN SOBRE ESTE
19.6 | INSTALACIÓN | SE DEBE GARANTIZAR ESTABILIDAD ESTRUCTURAL Y DE LOS EQUIPOS QUE ALOJARÁ
19.7 | CABLEADO | INSTALACIÓN INTERNA
19.8 | REQUIERE | ESTUDIOS DE SUELOS, CALCULO DE CIMENTACIONES Y CALCULO ESTRUCTURAL, PARA EL TIPO DE ESTRUCTURA DISEÑADA
19.9 | INCLUYE | EXCAVACIÓN, DEMOLICIÓN DE CONCRETO O ASFALTO, AFIRMADO, REPARACIÓN DE PISO DONDE SE DEMOLIÓ PARA INSTALACIÓN DE LA ESTRUCTURA, MATERIALES Y EQUIPOS NECESARIOS, TRANSPORTE Y BOTADA DE ESCOMBROS AL SITIO INDICADO POR LA SUPERVISIÓN, PINTURA EN FRANJAS AMARILLAS Y NEGRAS. MARCACIÓN SOBRE ESTRUCTURA DEL POSTE (ACORDE A NORMATIVIDAD) Y AVISO ALTURA MÁXIMA PERMITIDA SR32 (DIÁMETRO 60CM). TODO LO DEMÁS QUE SEA NECESARIO PARA SU CORRECTA IMPLEMENTACIÓN
20 | POSTE METÁLICO CON SOPORTE TIPO L
| DESCRIPCIÓN | REQUERIDO | OFRECIDO
20.1 | TIPO | POSTE CON SOPORTE EN L
20.2 | MATERIAL / CONSTRUCCIÓN | SEGÚN LA SOLUCIÓN PROPUESTA, QUE CUMPLA CON LAS CONDICIONES DE CAPACIDAD, ALTURA Y DEMÁS QUE SE DETALLE EN LOS DISEÑOS. EL DISEÑO ESTARÁ SUJETO A APROBACIÓN POR PARTE DE LA SUPERVISIÓN
20.3 | ALTURA | 5 A 6 METROS
20.4 | DIÁMETRO | DISEÑO QUE GARANTICE LA ESTABILIDAD Y MINIMICE LAS VIBRACIONES PARA LOS EQUIPOS QUE SE ALOJARÁN SOBRE ESTE
20.5 | INSTALACIÓN | SE DEBE GARANTIZAR ESTABILIDAD ESTRUCTURAL Y DE LOS EQUIPOS QUE ALOJARÁ
20.6 | CABLEADO | INSTALACIÓN INTERNA
20.7 | INCLUYE | EXCAVACIÓN, DEMOLICIÓN DE CONCRETO O ASFALTO, AFIRMADO, REPARACIÓN DE PISO DONDE SE DEMOLIÓ PARA INSTALACIÓN DE LA ESTRUCTURA, MATERIALES Y EQUIPOS NECESARIOS, TRANSPORTE Y BOTADA DE ESCOMBROS AL SITIO INDICADO POR LA SUPERVISIÓN, PINTURA EN FRANJAS AMARILLAS Y NEGRAS. MARCACIÓN SOBRE ESTRUCTURA DEL POSTE (ACORDE A NORMATIVIDAD). TODO LO DEMÁS QUE SEA NECESARIO PARA SU CORRECTA IMPLEMENTACIÓN
21 | CABLE UTP CAT 6A TIPO EXTERIOR
| DESCRIPCIÓN | REQUERIDO | OFRECIDO
21.1 | MARCA | ESPECIFICAR
21.2 | REFERENCIA | ESPECIFICAR
21.3 | CATEGORÍA | 6A
21.4 | TIPO | EXTERIOR
22 | PATCH CORD UTP CAT 6A 1,5M
| DESCRIPCIÓN | REQUERIDO | OFRECIDO
22.1 | MARCA | ESPECIFICAR
22.2 | REFERENCIA | ESPECIFICAR
22.3 | CATEGORÍA | 6A
22.4 | LONGITUD | 1,5 M
23 | PATCH CORD UTP CAT 6A 2 M
| DESCRIPCIÓN | REQUERIDO | OFRECIDO
23.1 | MARCA | ESPECIFICAR
23.2 | REFERENCIA | ESPECIFICAR
23.3 | CATEGORÍA | 6A
23.4 | LONGITUD | 2M
24 | PATCH CORD UTP CAT 6A 2 M
| DESCRIPCIÓN | REQUERIDO | OFRECIDO
24.1 | MARCA | ESPECIFICAR
24.2 | REFERENCIA | ESPECIFICAR
24.3 | CATEGORÍA | 6A
24.4 | LONGITUD | 2M
25 | ACOMETIDA CONCÉNTRICA 2x8+8 AWG
| DESCRIPCIÓN | REQUERIDO | OFRECIDO
25.1 | MARCA | ESPECIFICAR
25.2 | REFERENCIA | ESPECIFICAR
25.3 | TIPO | CONCÉNTRICA
25.4 | CABLE CON NEUTRO CONCÉNTRICO | 2x8+8 BIFÁSICO
26 | CORAZA METÁLICA 3/4". INCLUYE ACCESORIOS
| DESCRIPCIÓN | REQUERIDO | OFRECIDO
26.1 | MARCA | ESPECIFICAR
26.2 | REFERENCIA | ESPECIFICAR
26.3 | TIPO | METÁLICA
26.4 | DIMENSIÓN | 3/4"
27 | CONECTOR API RECTO O CURVO 3/4"
| DESCRIPCIÓN | REQUERIDO | OFRECIDO
27.1 | MARCA | ESPECIFICAR
27.2 | REFERENCIA | ESPECIFICAR
27.3 | TIPO | RECTO O CURVO DE ACUERDO A LA NECESIDAD
27.4 | DIMENSIÓN | 3/4"
28 | CORAZA METÁLICA 1". INCLUYE ACCESORIOS
| DESCRIPCIÓN | REQUERIDO | OFRECIDO
28.1 | MARCA | ESPECIFICAR
28.2 | REFERENCIA | ESPECIFICAR
28.3 | TIPO | METÁLICA
28.4 | DIMENSIÓN | 1"
29 | CONECTOR API RECTO O CURVO 1"
| DESCRIPCIÓN | REQUERIDO | OFRECIDO
29.1 | MARCA | ESPECIFICAR
29.2 | REFERENCIA | ESPECIFICAR
29.3 | TIPO | RECTO O CURVO DE ACUERDO A LA NECESIDAD
29.4 | DIMENSIÓN | 1"
30 | PATCH CORD UTP CAT 6A 1,5 M
| DESCRIPCIÓN | REQUERIDO | OFRECIDO
30.1 | MARCA | ESPECIFICAR
30.2 | REFERENCIA | ESPECIFICAR
30.3 | CATEGORÍA | 6A
30.4 | LONGITUD | 1,5 M
31 | CABLE ELÉCTRICO TIPO TRENZA
| DESCRIPCIÓN | REQUERIDO | OFRECIDO
31.1 | MARCA | ESPECIFICAR
31.2 | REFERENCIA | ESPECIFICAR
31.3 | TIPO | CABLE ELÉCTRICO TRANZADO
32 | SISTEMA DE PUESTA A TIERRA
| DESCRIPCIÓN | REQUERIDO | OFRECIDO
32.1 | ELECTRODOS | VARILLA (5/8") X 2.40 MTS COBRE-COBRE
32.2 | TRATAMIENTO | 1 CARGA DE 25KG DE GEL
32.3 | CABLE | COBRE DESNUDO CALIBRE 4
32.4 | PUNTA DE VARILLA | 0.40M, CONDUCTORES A 0.60 M DEL SUELO, SIN TENSIÓN
32.5 | SOLDADURA | EXOTÉRMICA
32.6 | RESISTIVIDAD | MENOR DE 10 OHMIOS
32.7 | INCLUYE | EXCAVACIÓN, TODOS LOS EQUIPOS, HERRAMIENTAS Y ELEMENTOS NECESARIOS PARA SU INSTALACIÓN, DEMOLICIÓN DE CONCRETO O CUALQUIER OTRO MATERIAL. EL ALAMBRE SE DEBE INSTALAR EN CONTACTO EN EL GABINETE METÁLICO ARRIBA EN EL POSTE, CON CONEXIÓN AL POLO A TIERRA EN UN BARRAJE QUE DISTRIBUIRÁ A LOS DIFERENTES DISPOSITIVOS DE ALIMENTACIÓN.
32.8 | GARANTIZAR | LA PUESTA A TIERRA DE TODOS LOS ELEMENTOS DEL GABINETE
33 | DUCTERÍA INTERNA POSTE
| DESCRIPCIÓN | REQUERIDO | OFRECIDO
33.1 | MARCA | ESPECIFICAR
33.2 | REFERENCIA | ESPECIFICAR
33.3 | TIPO | DUCTERÍA
33.4 | DIMENSIÓN | 1"
34 | ESTUDIO DE SUELOS
| DESCRIPCIÓN | REQUERIDO | OFRECIDO
34.1 | ALCANCE | PERFORACIONES, ENSAYOS DE LABORATORIOS PARA REALIZAR EL DISEÑO GEOLÓGICO GEOTÉCNICO PARA SOPORTES DE CÁMARA DE FOTODETENCION Y DISEÑO ESTRUCTURAL DE LA CIMENTACIÓN DE LOS POSTES METÁLICOS (NSR-10)
34.2 | LABORATORIO | ENSAYOS DE LABORATORIO
34.3 | ENTREGABLES | INFORME, DISEÑO Y MEMORIAS DE CALCULO
34.4 | DISEÑO | ESTRUCTURAL
35 | ESTUDIOS INICIALES E INGENIERÍA DE DETALLE
| DESCRIPCIÓN | REQUERIDO | OFRECIDO
35.1 | LEVANTAMIENTOS | LEVANTAMIENTO O INFORMACIÓN CENTRAL MONITOREO
VISITA INICIAL REALIZADA CON EL FIN DE REVISAR Y VALIDAR LAS INSTALACIONES FÍSICAS DONDE SE INSTALARAN EL PROYECTOS
REGISTRO FOTOGRÁFICO, GEORREFERENCIACIÓN Y DIRECCIÓN DE LOS PUNTOS DE CÁMARAS LPR
REGISTRO FOTOGRÁFICO, GEORREFERENCIACIÓN, DIRECCIÓN DEL CUARTO DE MONITOREO, SE DEBE VERIFICAR DISPONIBILIDAD DE ESPACIO EN RACK
VALIDACIÓN DE ACOMETIDAS ELÉCTRICAS Y CANALIZACIÓN DE LOS PUNTOS DE CÁMARAS Y CENTRO DE MONITOREO
PRESENTACIÓN DE PLANOS PARA LA GESTIÓN DE PERMISOS DEBIDAMENTE ACOTADOS EN PLANTA, CORTES LONGITUDINALES Y TRASVERSALES MOSTRANDO LOS DIFERENTES ELEMENTOS QUE HACEN PARTE DEL ESPACIO A INTERVENIR
35.2 | ACOMPAÑAMIENTO | GESTIÓN DE PERMISOS
35.3 | PLANO | PLANO EN GOOGLE EARTH (.KMZ) EN EL CUAL SE MUESTRE EL DETALLE DE LOS PUNTOS DE CÁMARA Y CENTRO DE CONTROL.
36 | CONFIGURACIÓN, INTEGRACIÓN Y PRUEBAS
| DESCRIPCIÓN | REQUERIDO | OFRECIDO
36.1 | CONFIGURACIÓN | EL CONTRATISTA, DEBERÁ REALIZAR LAS CONFIGURACIONES NECESARIAS PARA EL FUNCIONAMIENTO TOTAL DEL SISTEMA CUMPLIMIENTO CADA UNA DE LAS ESPECIFICACIONES TÉCNICAS Y FUNCIONALES DE LOS BIENES SUMINISTRADOS, DE ACUERDO CON LAS ESPECIFICACIONES TÉCNICAS, EL CONTRATO Y LA OFERTA PRESENTADA POR EL CONTRATISTA.
36.2 | INTEGRACIÓN | EL CONTRATISTA DEBERÁ REALIZAR LAS INTEGRACIONES NECESARIAS PARA EL CORRECTO FUNCIONAMIENTO DEL SISTEMA
36.3 | PRUEBAS | SE DEBERÁN REALIZAR PRUEBAS DE FUNCIONAMIENTO PREVIAS A LA PUESTA EN SERVICIO DEL SISTEMA: COMO MÍNIMO 10 DÍAS ANTES DEL ACTA DE RECIBO A SATISFACCIÓN DEL SISTEMA CON EL FIN DE GARANTIZAR SU ESTABILIDAD Y REALIZAR AJUSTES, MINIMIZANDO RIESGOS EN SU PUESTA EN FUNCIONAMIENTO. PARA LO CUAL SE ELABORARÁ UN PROTOCOLO DE PRUEBAS POR PARTE DE LA SUPERVISIÓN Y/O INTERVENTORÍA EN COMÚN ACUERDO ENTRE LOS INTERESADOS, EL CUAL SERÁ DE OBLIGATORIO CUMPLIMIENTO PARA EL CONTRATISTA, DENTRO DEL ACTA DE RECIBO FINAL DEL SISTEMA.
37 | CANALIZACIÓN EN ZONA DURA
| DESCRIPCIÓN | REQUERIDO | OFRECIDO
37.1 | TIPO
37.2 | NORMATIVIDAD LEGAL | SE DEBE CUMPLIR LA NORMATIVIDAD DE CABLEADO DE FIBRA AÉREA Y CANALIZADA QUE SEA APLICABLE Y VIGENTE EN EL PAÍS O LAS INSTITUCIONES QUE PERMITIRÁN SU INSTALACIÓN, LO CUAL SERÁ RESPONSABILIDAD DEL CONTRATISTA.
37.3 | NORMATIVIDAD EMPRESA DE ENERGÍA LOCAL | EL CONTRATISTA DEBERÁ CUMPLIR CON LA NORMATIVIDAD DE LA EMPRESA DE ENERGÍA Y/O DUEÑO DE LA INFRAESTRUCTURA DONDE SE EJECUTE EL PROYECTO.
37.4 | CANALIZACIÓN | DESDE EL POSTE DE CÁMARA HASTA EL POSTE DE ENERGÍA ELÉCTRICA, SI ES CANALIZACIÓN EN CONCRETO, ASFALTO. SE DEBERÁ REALIZAR LA CANALIZACIÓN NECESARIA HASTA LA CONEXIÓN CON LAS REDES DE FIBRA Y ELÉCTRICAS A INSTALAR, CUMPLIENDO CON LA REGLAMENTACIÓN Y NORMATIVIDAD DE LA EMPRESA DE ENERGÍA ELÉCTRICA DEL MUNICIPIO.
38 | CANALIZACIÓN EN ZONA BLANDA
| DESCRIPCIÓN | REQUERIDO | OFRECIDO
38.1 | TIPO | ZONA BLANDA
38.2 | NORMATIVIDAD LEGAL | SE DEBE CUMPLIR LA NORMATIVIDAD DE CABLEADO DE FIBRA AÉREA Y CANALIZADA QUE SEA APLICABLE Y VIGENTE EN EL PAÍS O LAS INSTITUCIONES QUE PERMITIRÁN SU INSTALACIÓN, LO CUAL SERÁ RESPONSABILIDAD DEL CONTRATISTA.
38.3 | NORMATIVIDAD EMPRESA DE ENERGÍA LOCAL | EL CONTRATISTA DEBERÁ CUMPLIR CON LA NORMATIVIDAD DE LA EMPRESA DE ENERGÍA Y/O DUEÑO DE LA INFRAESTRUCTURA DONDE SE EJECUTE EL PROYECTO.
38.4 | CANALIZACIÓN | DESDE EL POSTE DE CÁMARA HASTA EL POSTE DE ENERGÍA ELÉCTRICA, SIN IMPORTAR SI ES CANALIZACIÓN EN TIERRA O ZONA BLANDA SE DEBERÁ REALIZAR LA CANALIZACIÓN NECESARIA HASTA LA CONEXIÓN CON LAS REDES DE FIBRA Y ELÉCTRICAS A INSTALAR, CUMPLIENDO CON LA REGLAMENTACIÓN Y NORMATIVIDAD DE LA EMPRESA DE ENERGÍA ELÉCTRICA DEL MUNICIPIO.
39 | CANALIZACIÓN POR MISIL (TOPO)
| DESCRIPCIÓN | REQUERIDO | OFRECIDO
39.1 | TIPO | SUBTERRÁNEA
38.2 | NORMATIVIDAD LEGAL | SE DEBE CUMPLIR LA NORMATIVIDAD DE CABLEADO DE FIBRA AÉREA Y CANALIZADA QUE SEA APLICABLE Y VIGENTE EN EL PAÍS O LAS INSTITUCIONES QUE PERMITIRÁN SU INSTALACIÓN, LO CUAL SERÁ RESPONSABILIDAD DEL CONTRATISTA.
39.2 | NORMATIVIDAD EMPRESA DE ENERGÍA LOCAL | EL CONTRATISTA DEBERÁ CUMPLIR CON LA NORMATIVIDAD DE LA EMPRESA DE ENERGÍA Y/O DUEÑO DE LA INFRAESTRUCTURA DONDE SE EJECUTE EL PROYECTO.
38.3 | CANALIZACIÓN | DESDE EL POSTE DE CÁMARA HASTA EL POSTE DE ENERGÍA ELÉCTRICA, SE DEBERÁ REALIZAR LA CANALIZACIÓN NECESARIA HASTA LA CONEXIÓN CON LAS REDES DE FIBRA Y ELÉCTRICAS A INSTALAR, CUMPLIENDO CON LA REGLAMENTACIÓN Y NORMATIVIDAD DE LA EMPRESA DE ENERGÍA ELÉCTRICA DEL MUNICIPIO.
40 | CAJA DE REGISTRO
| DESCRIPCIÓN | REQUERIDO | OFRECIDO
40.1 | CARACTERÍSTICAS | CONSTRUCCIÓN DE CAJA DE REGISTRO 50X50 CON TAPA EN ACABADO IGUAL AL PISO, SEGÚN NORMAS EPM, INCLUYE EXCAVACIÓN, DEMOLICIONES EN CUALQUIER TIPO DE MATERIAL, BOTADA DE ESCOMBROS, HERRAJES Y TAPA DE SEGURIDAD (AMBOS CON TORNILLOS Y TAPONES)
Nombre del Representante Legal ___________________________________________
C. C. No.________________________________________________________________
Dirección de correo_______________________________________________________
Dirección electrónica______________________________________________________
Ciudad__________________________________________________________________
___________________________________________________
(Firma del Representante Legal)