## Especificaciones Meval
ESPECIFICACIONES TÉCNICAS
SISTEMA DE AUDIO MEVAL
MATRIZ DIGITAL 6X2
DESCRIPCIÓN | REQUERIDO | OFRECIDO
MARCA
REFERENCIA
SALIDA DE POTENCIA | 2X 120 W @70V
SALIDA DE LÍNEA | HASTA 6
ENTRADA DE AUDIO | MÁXIMO 8 CANALES, CONSTRUCCIÓN MODULAR
SALIDA DE AUDIO | SALIDA PARA PARLANTE 1,2: 120W, 70.7 V LÍNEA, 41 OHM X2, SALIDA BTL
ANCHO DE BANDA DE POTENCIA | 20HZ – 20KHZ, 0.008% THD
RESPUESTA DE FRECUENCIA | SECCIÓN DE AMPLIFICADOR DE POTENCIA: 20HZ – 20KHZ, +0, -1DB
MODULO DE SALIDA ANÁLOGA A SALIDA DE ALTAVOCES: 20HZ – 20KHZ +1, -3DB
ENTRADAS Y SALIDAS PARA CONTROL | RS-232C, D-SUB CONECTOR (9P, HEMBRA) ENTRADAS DE CONTROL: 4 ENTRADAS, ENTRADA DE VOLTAJE SIN CONTACTO, VOLTAJE ABIERTO: 3.3V DC CORRIENTE DE CORTO CIRCUITO: 1 MA O MENOS, TERMINALES REMOVIBLES SALIDAS DE CONTROL: 4 SALIDAS, SALIDA DE COLECTOR ABIERTO, VOLTAJE SOPORTADO: 27V DC, CONTROL DE CORRIENTE: 50MA, TERMINALES REMOVIBLES VOLUMEN REMOTO: 2 CANALES, CONECTOR DE 10KΩ PARA POTENCIÓMETRO LINEAL DE 0 – 10V DC, TERMINALES REMOVIBLES
VOLTAJE DE OPERACIÓN | 120V AC, 60HZ
CONSUMO DE POTENCIA | 250W
TEMPERATURA DE OPERACIÓN | -10° A 40° C
HUMEDAD RELATIVA DE OPERACIÓN | 35% A 80% RH (SIN CONDENSACIÓN)
TAMAÑO | 420 × 107.6 X 395MM
PESO | 11 KG
GARANTÍA | 3 AÑOS
MICRÓFONO INALÁMBRICOS DE MANO CON RECEPTOR
DESCRIPCIÓN | REQUERIDO | OFRECIDO
MARCA
REFERENCIA
TIPO DE RECEPTOR | PLL SINTETIZADO
RANGO DE FRECUENCIA DE OPERACIÓN | BAND 678 – 694 MHZ
NUMERO DE CANALES | 32
MODULACIÓN | ± 40 KHZ
DIVERSIFICACIÓN | ANTENA REAL
SENSIBILIDAD RF | <1.0 uV PARA 12 DB SINAD
RESPUESTA DE FRECUENCIA | 80 Hz – 18 kHz ± 2 dB
SALIDA BALANCEADA | 20 dBV (max @ 40 kHz de desviacion)
SALIDA NO BALANCEADA | Ajustable 8 mV a 0.755V RMS
ALIMENTACIÓN ELÉCTRICA | 12–16 VDC, 500MA MAX
TEMPERATURA DE OPERACIÓN | 5°C A 45°C
DIMENSIONES | 43 MM X 206 MM X 210 MM
GARANTÍA | 3 AÑOS
DE PAR DE ALTAVOCES PARA CIELO DE 2 VÍAS
DESCRIPCIÓN | REQUERIDO | OFRECIDO
MARCA
REFERENCIA
RANGO DE FRECUENCIA (-10DB) | 65HZ–20KHZ
COBERTURA (CÓNICA) | 130°
POTENCIA | 50W CONT. / 200W PEAK
SENSIBILIDAD (SPL 1W/1M) | 86DB
MÁXIMA SPL CALCULADA | 103DB CONT./109DB PEAK
IMPEDANCIA | 8OHM NOMINAL
SELECTOR DE POTENCIA | 70V: 1.88, 3.75, 7.5, 15, O 30W 100V: 3.75, 7.5, 15 Ó 30 W BYPASS: 8 OHM
MATERIAL CAJA | BAFLE - UL 94V-O
CAJA - ACERO Y ZINC
TAMAÑO | 176MM X 181MM
PESO NETO | 2.7KG
GARANTÍA | 3 AÑOS
WALL PLATE DE 2 ENTRADAS DE MICRÓFONO
DESCRIPCIÓN | REQUERIDO | OFRECIDO
CONECTORES | DOS (2) XLR HEMBRA
WALL PLATE CON ENTRADA HDMI Y AUDIO ANÁLOGO
DESCRIPCIÓN | REQUERIDO | OFRECIDO
CONECTORES | HDMI HEMBRA A HDMI HEMBRA SIN ÁNGULO
CONTROLADOR IP
DESCRIPCIÓN | REQUERIDO | OFRECIDO
MARCA
REFERENCIA
MEMORIA RAM | 256 MB
ALMACENAMIENTO INTERNO | Tarjeta micro SD de 4 GB
PUERTO DE RED | 10/100 BASET LAN
PUERTOS DE CONTROL | 2X SERIAL BI-DIRECCIONAL, 5-PIN 3.5 MM CONECTOR MODOS RS-232/422/485 SERIAL DATA BAUD RATE 75 BD ÷ 115 200 BD (BPS) 4X IR /SERIAL OUTPUT, 2-PIN CONECTOR IR HASTA 1.2 MHZ BAUD RATE SERIAL 75 BD ÷ 115 200 BD (BPS) 4X GENERAL I/O, 5-PIN CONECTOR CON TIERRA COMÚN, CADA I/O PUEDE SER CONFIGURADA COMO ENTRADA ANÁLOGA 0 ÷ 5 V SALIDA DIGITAL DE COLECTOR ABIERTO, MAX. 80 MA 2X RELAY, 3-PIN CONECTOR CONTACTOS NORMALMENTE CERRADO(NC), COMÚN (C) Y NORMALMENTE ABIERTO (NO) MAX. 24 V / 0.5 A
AUDIO | ENTRADA DE LÍNEA, 3-PIN CONECTOR DE LÍNEA DE SALIDA, CONECTOR DE 3 PINES
SENSOR INTERNO IR | CÓDIGO IR DE CAPTURA, CONTROL IR INALÁMBRICO
FUENTE DE ALIMENTACIÓN | 24 VDC (+/-20%), 12 W CONECTOR DE 2 PINES
DIMENSIONES | 210 X 43.5 X 92 MM
PESO | 0.5 KG
TEMPERATURA DE OPERACIÓN | 10° TO 40° C
HUMEDAD RELATIVA DE OPERACIÓN | 10% A 90% NO CONDENSADO
GARANTÍA | 3 AÑOS
TABLET DE 9,7"
DESCRIPCIÓN | REQUERIDO | OFRECIDO
MARCA
REFERENCIA
CÁMARA FRONTAL | 1.2 MP
CÁMARA POSTERIOR | 8 MP
DIMENSIONES | 24x16,95x0,75 cm
PESO | 469 g
CONECTIVIDAD | WIFI
MEMORIA INTERNA | 32 Gb
TAMAÑO | 9,7"
SISTEMA OPERATIVO | IOS
GARANTÍA | 3 AÑOS
LICENCIA PARA GESTIÓN DE PLATAFORMA DE AUTOMATIZACIÓN
DESCRIPCIÓN | REQUERIDO | OFRECIDO
SISTEMAS OPERATIVOS SOPORTADOS | APPLE IOS 7.00 Y SUPERIOR ANDROID 4.1 Y SUPERIOR MICROSOFT® WINDOWS 7 / 8 / 8.1 / 10 (32/64-BIT) SISTEMA OPERATIVO MICROSOFT CORRIENDO EN MAQUINA VIRTUAL NO ES SOPORTADO
RED | CABLEADA O INALÁMBRICA (WI-FI) PROTOCOLO CUENET2 TCP/UDP SERVIDOR/CLIENTE
RESOLUCIÓN | DEFINIDO POR LA APLICACIÓN, MODO PANTALLA COMPLETA DISPONIBLE
CABLE DE SEÑAL BALANCEADO
DESCRIPCIÓN | REQUERIDO | OFRECIDO
CALIBRE | 2 CONDUCTORES 24 AWG COBRE DESNUDO TRENZADO
ASILAMIENTO | POLIPROPILENO
MICRÓFONO DE CUELLO FLEXIBLE CON BASE
DESCRIPCIÓN | REQUERIDO | OFRECIDO
MARCA
REFERENCIA
ELEMENTO DE GENERACIÓN | CONDENSADOR DUAL
FRECUENCIA DE RESPUESTA | 50 HZ A 20,000 HZ
PATRONES POLARES | OMNIDIRECCIONAL, CARDIOIDE, SÚPERCARDIOIDE, HIPERCARDIOIDE
SENSIBILIDAD | VOLTAJE DE CIRCUITO ABIERTO, 1 KHZ: 5.6MV/PASCAL
IMPEDANCIA DE SALIDA, 1 KHZ | 200 OHMS
ALIMENTACION FANTASMA 1KHZ | (12 – 52 VDC)
CONSUMO DE CORRIENTE | < 5 MA CON FUENTE P48
DIMENSIONES | BASE LARGO: 175 MM ANCHO: 117 MM ALTO: 56 MM LARGO CUELLO DE GANSO: 470 MM MÁXIMO DIÁMETRO DE LA CABEZA: 14.6 MM DIÁMETRO CUELLO DE GANSO: 6.4 MM SECCIÓN MAS BAJA: 7.9 MM
PESO | 730 GRAMOS (25.8 OZ)
GARANTÍA | 3 AÑOS
MICRÓFONO ALÁMBRICO DE MANO
DESCRIPCIÓN | REQUERIDO | OFRECIDO
MARCA
REFERENCIA
TIPO DE ELEMENTO | DINÁMICO, NEODYMIO ESTRUCTURA MAGNÉTICA
RESPUESTA EN FRECUENCIA | 80 HZ - 16,000 HZ
PATRÓN POLAR | SUPERCARDIOIDE
SENSIBILIDAD, CIRCUITO ABIERTO VOLTAJE, 1 KHZ | 2.2 MV/PA (-53 DBV)
IMPEDANCIA: | 600 OHMS
DIMENSIONES | LARGO = 189.0 MM ANCHO = 50.7 MM MANGO= 25.6 MM
PESO NETO | 333 G
GARANTÍA | 3 AÑOS
BASE PARA MICRÓFONO DE PIE
DESCRIPCIÓN | REQUERIDO | OFRECIDO
MARCA
REFERENCIA
DIÁMETRO DE LA BASE | 660 MM
BRAZO ARTICULADO | DISEÑADO EN UNA SOLA PIEZA
LONGITUD DEL BRAZO ARTICULADO | 805 Mm
MATERIAL | ACERO
ALTURA | DE 890 A 1,600 MM
PESO | 1.84 KG
GARANTÍA | 3 AÑOS
KIT DE CARGADOR DE BATERÍAS AA CON 4 BATERÍAS DE 2700
DESCRIPCIÓN | CARACTERÍSTICAS | OFRECIDO
MARCA
REFERENCIA
NUMERO DE BATERÍAS | 4
ALIMENTACIÓN ENERGÉTICA CARGADOR. | 110 VOLTIOS
INDICADORES DE CARGA | 1 LED POR ESPACIO(4)
ACEPTACIÓN TAMAÑO DE BATERÍAS | AA-AAA
CARGA DE BATERÍAS | 2700 MAH
GARANTÍA | 3 AÑOS
MEDUSA DE 8 CANALES DE ENTRADA, 4 ENVÍOS Y 20 METROS DE LARGO
DESCRIPCIÓN | CARACTERÍSTICAS | OFRECIDO
LONGITUD | 20 MT
CANALES DE ENTRADA | 8
CANALES DE SALIDA | 4
PANTALLA DE CONTACTO | SI
MULTITOMA 8 PUERTOS AUDITORIO
DESCRIPCIÓN | CARACTERÍSTICAS | OFRECIDO
LONGITUD | CABLE 1,8 MT
TOMAS DE SALIDA TRASERA | 8
PROTECCIÓN TENSIÓN | 15A
TENSIÓN DE OPERACIÓN | 110 VOLTIOS
PROCESADOR DE AUDIO PARA VIDEO CONFERENCIA
DESCRIPCIÓN | CARACTERÍSTICAS | OFRECIDO
MARCA
REFERENCIA
ENTRADAS MIC/LINE | 12 MIC/LINE INPUTS
ACOPLE DE AUDIO CON VIDEO-CONFERENCIA | INCLUYE AEC( ECOCANCELACIÓN ACÚSTICA)
ACOPLE DE AUDIO CON AUDIO | VOIP: 5 LÍNEAS
POSIBILIDAD DE SKYPE | SI, LICENCIA OPCIONAL
RESPUESTA DE FRECUENCIA | 20HZ – 22KHZ @ +4DBU, +/- 0.5DBU
IMPEDANCIA DE ENTRADA REQUERIDA | BALANCEADA, 2.2kΩ, 1%
IMPEDANCIA DE SALIDA REQUERIDA | BALANCEADA, 95Ω, 1%
CONEXIÓN A RED | RJ-45, 10/100MBPS RED ETHERNET, AUTO NEGOCIACIÓN
CONEXIÓN TELEFÓNICA | RJ-11
DIMENSIONES | 43.2cmW x 27.3cmD x 4.4cmH
PESO, NO EMPACADA. | 4.2 KG
PUERTO CONTROL | RS-232
GARANTÍA | 3 AÑOS
AMPLIFICADOR DE 4 CANALES 60 WATTS
DESCRIPCIÓN | CARACTERÍSTICAS | OFRECIDO
MARCA
REFERENCIA
ENTRADAS DE LÍNEA | 4
SALIDAS BALANCEADAS | 4
MODO DE OPERACIÓN | 8 OHMS; 70/100 VOLTIOS.
TIPOLOGÍA DEL AMPLIFICADOR | CLASE D
RESPUESTA DE FRECUENCIA | 70Hz-10KHz (+1/-3dB)
CONSUMO DE PODER | 300W
DIMENSIONES | (482MM) W X (420MM) D X 44MM) H UN ESPACIO DE RACK
PESO, NO EMPACADA. | 6.5 KG
GARANTÍA | 3 AÑOS
PAR DE ALTAVOCES DE CIELO DE ALTA DEFINICIÓN Y ALTA COBERTURA
DESCRIPCIÓN | CARACTERÍSTICAS | OFRECIDO
MARCA
REFERENCIA
RANGO DE FRECUENCIA (-10DB) | 65HZ–20KHZ
COBERTURA (CÓNICA) | 130°
POTENCIA | 50W CONT. / 200W PEAK
SENSIBILIDAD (SPL 1W/1M) | 86DB
MÁXIMA SPL CALCULADA | 103DB CONT./109DB PEAK
IMPEDANCIA | 8OHM NOMINAL
SELECTOR DE POTENCIA | 70V: 1.88, 3.75, 7.5, 15, O 30W 100V: 3.75, 7.5, 15 Ó 30 W BYPASS: 8 OHM
MATERIAL CAJA ACÚSTICA | BAFLE - UL 94V-O
CAJA - ACERO Y ZINC
TAMAÑO | 176MM X 181MM
PESO NETO | 2.7KG
GARANTÍA | 3 AÑOS
ARREGLO DE3 MICRÓFONOS POR CAPSULA PARA CAPTURA DE AUDIO DE CONFERENCIAS COBERTURA 360°
DESCRIPCIÓN | REQUERIDO | OFRECIDO
MARCA
REFERENCIA
RESPUESTA DE FRECUENCIA | 70 HZ – 20 KHZ
PATRÓN POLAR | 3 X 120° CON PATRÓN CARDIOIDE
SENSIBILIDAD (SPL 1W/1M) | -37DB @ 1 KHZ (0 DB = 1V / PA)
MÁXIMA SPL CALCULADA | 120 DB SPL
IMPEDANCIA | 20O 0HM NOMINAL
INMUNIDAD A RF | 100% DE INMUNIDAD, POR PAR TRENZADO.
TIPO DEL ELEMENTO | CONDENSADOR
TAMAÑO CAPSULA | (42 MM X 42 MM X 2200 MM)
PESO NETO | (170 G)
GARANTÍA | 3 AÑOS
SOLUCIÓN INALÁMBRICA PARA PRESENTACIONES
DESCRIPCIÓN | REQUERIDO | OFRECIDO
MARCA
REFERENCIA
MÁXIMO DE CONEXIONES SIMULTANEAS | 30 UNIDADES
MÁXIMO DE CÁMARAS EN MODO MULTI | 6 CÁMARAS
RESOLUCIÓN DE PRESENTACIÓN EN INALÁMBRICO | DESDE HD 1080p a FPS
RESOLUCIÓN DE PRESENTACIÓN EN INALÁMBRICO EN MODO MULTI CÁMARA | DESDE HD 720p a FPS
TIPO DE CONEXIÓN A RED | PUERTO RJ-45 , 1000 Mbit/s
PROTOCOLO DE AUTENTIFICACIÓN WI-FI | WPA2-PSK
CIFRADO DE ENCRIPTACIÓN | AES-128
SALIDA VIDEO | HDMI
TAMAÑO CAPSULA | 160 MM X 132 MM X 51 MM
PESO NETO | 1080 G
GARANTÍA | 3 AÑOS
SOLUCIÓN MATRICIAL DE 2 ENTRADAS HDMI Y 10 SALIDAS HDMI CON FUNCIÓN ESPECIAL DE VIDEO WALL
DESCRIPCIÓN | REQUERIDO | OFRECIDO
MARCA
REFERENCIA
VIDEO CODIFICACIÓN | H-264
RESOLUCIÓN DE ENTRADA | VGA o 480p o HD 1080p@60
CONTROL DE INTERFACE | TELNET, SERVIDEO WEB EMBEBIDO
RETARDO DE VIDEO | 250-400 Ms- DEPENDE ANCHO DE BANDA RED
ENTRADA 1 | HDMI EN TRANSMISOR
SALIDA 1 | 1 x RJ45, 1 x HDMI, 1 x IR, 1 x L/R AUDIO,1 x RS-232
SALIDA VIDEO TRASMISOR | HDMI
ENTRADA 2 | 1 x RJ45, 1 x IR RECEPTOR
SALIDA 1 RECEPTOR | 1 x HDMI, 1 x L/R AUDIO, 1 x RS-232
MÁXIMO ENTRADAS PERMITIDAS | 64
MÁXIMO SALIDAS PERMITIDAS | 256
RED RECOMENDAD PARA EL SISTEMA | GIGABIT LAN
TAMAÑO | (137 MM) W X (80.0 MM) D X (35 MM) H
PESO NETO | 340 G
GARANTÍA | 3 AÑOS
PLATAFORMA DE INTEGRACIÓN DEL SISTEMA DE AUDIO Y VIDEO DE LA SALA CIEPS
CONTROLADOR IP
DESCRIPCIÓN | REQUERIDO | OFRECIDO
MARCA
REFERENCIA
MEMORIA RAM | 256 MB
ALMACENAMIENTO INTERNO | TARJETA MICRO SD DE 4 GB
PUERTO DE RED | 10/100 BASET LAN
PUERTOS DE CONTROL | 2X SERIAL BI-DIRECCIONAL, 5-PIN 3.5 MM CONECTOR MODOS RS-232/422/485 SERIAL DATA BAUD RATE 75 BD ÷ 115 200 BD (BPS) 4X IR /SERIAL OUTPUT, 2-PIN CONECTOR IR HASTA 1.2 MHZ SERIAL DATA BAUD RATE 75 BD ÷ 115 200 BD (BPS) 4X GENERAL I/O, 5-PIN CONECTOR CON TIERRA COMÚN, CADA I/O PUEDE SER CONFIGURADA COMO ENTRADA ANÁLOGA 0 ÷ 5 V DIGITAL OPEN COLECTOR OUTPUT, MAX. 80 MA 2X RELAY, 3-PIN CONECTOR CONTACTOS NORMALMENTE CERRADO(NC), COMÚN (C) Y NORMALMENTE ABIERTO (NO) MAX. 24 V / 0.5 A
AUDIO | ENTRADA DE LÍNEA, 3-PIN CONECTOR DE LÍNEA DE SALIDA, CONECTOR DE 3 PINES
SENSOR INTERNO IR | CÓDIGO IR DE CAPTURA, CONTROL IR INALÁMBRICO
FUENTE DE ALIMENTACIÓN | 24 VDC (+/-20%), 12 W CONECTOR DE 2 PINES
DIMENSIONES | 210 X 43.5 X 92 MM
PESO | 0.5 KG
TEMPERATURA DE OPERACIÓN | 10° TO 40° C
HUMEDAD RELATIVA DE OPERACIÓN | 10% A 90% NO CONDENSADO
GARANTÍA | 3 AÑOS
TABLET DE 9,7".CIEPS.
DESCRIPCIÓN | REQUERIDO | OFRECIDO
MARCA
REFERENCIA
CÁMARA FRONTAL | 1.2 MP
CÁMARA POSTERIOR | 8 MP
DIMENSIONES | 24x16,95x0,75 cm
PESO | 469 g
CONECTIVIDAD | WIFI
MEMORIA INTERNA | 32 Gb
TAMAÑO | 9,7"
SISTEMA OPERATIVO | IOS
GARANTÍA | 3 AÑOS
LICENCIA PARA GESTIÓN DE PLATAFORMA DE AUTOMATIZACIÓN CIEPS.
DESCRIPCIÓN | REQUERIDO | OFRECIDO
SISTEMAS OPERATIVOS SOPORTADOS | APPLE IOS 7.00 Y SUPERIOR ANDROID 4.1 Y SUPERIOR MICROSOFT® WINDOWS 7 / 8 / 8.1 / 10 (32/64-BIT) SISTEMA OPERATIVO MICROSOFT CORRIENDO EN MAQUINA VIRTUAL NO ES SOPORTADO
RED | CABLEADA O INALÁMBRICA (WI-FI) PROTOCOLO CUENET2 TCP/UDP SERVIDOR/CLIENTE
RESOLUCIÓN | DEFINIDO POR LA APLICACIÓN, MODO PANTALLA COMPLETA DISPONIBLE
SISTEMAS DE VIDEOCONFERENCIA PARA GRUPO
DESCRIPCIÓN | REQUERIDO | OFRECIDO
MARCA
REFERENCIA
RESOLUCIÓN DEL VIDEO | 1080P; 30FPS
COBERTURA CÁMARA | 260°HORIZONTAL - 130°VERTICAL
ZOOM | 10 x HD SIN PERDIDA
CAMPO DE VISIÓN | 90°
MANDO A DISTANCIA | RADIO DE ACCIÓN 8,5
ALTAVOZ DEL SISTEMA | RF- 120 HZ – 14 KHZ; SENSIBILIDAD 83 DB SPL +/-3 DB A 1 W/1 M; DISTORSIÓN: <5% DE 200 HZ:
REQUISITOS DEL SISTEMA | WINDOWS 7, 8.1 O 10 MAC® OS X 10.7 O POSTERIOR GOOGLE CHROMEBOOK 29 O POSTERIOR
COMPATIBILIDAD | MICROSOFT® LYNC®, CERTIFICACIÓN PARA SKYPE PARA BUSINESS, COMPATIBLE CON CISCO JABBER® Y WEBEX®. INTEGRACIÓN MEJORADA CON MIEMBROS DE LOGITECH
PESO | 4,1 KG / 9 LB
DIMENSIONES | 500 X 152 X 310 Mm
TIPO DE CÁMARA | PTZ- 1080P
CONECTORES | USB TIPO 2- ADAPTADOR AC
PROTOCOLO TRANSMISIÓN DE VIDEO | H-264 ESCALABLE
CAPTURA DE AUDIO | 4 MICRÓFONOS OMNIDIRECCIONALES
RESPUESTA DE FRECUENCIA MIC | 200HZ - 8KHZ
GARANTÍA | 3 AÑOS
SISTEMAS DE VIDEOCONFERENCIA PARA 1 A 4 PERSONAS
DESCRIPCIÓN | REQUERIDO | OFRECIDO
MARCA
REFERENCIA
RESOLUCIÓN DEL VIDEO | 1080P; 30FPS
TIPO DE CÁMARA | PTZ- 1080P
CONECTORES | USB TIPO 2- ADAPTADOR AC
PROTOCOLO TRANSMISIÓN DE VIDEO | H-264
CAPTURA DE AUDIO | OMNIDIRECCIONAL
RESPUESTA DE FRECUENCIA MIC | 200HZ - 8KHZ
GARANTÍA | 3 AÑOS

## Especificaciones Tribunal
ESPECIFICACIONES TÉCNICAS
SISTEMA DE AUDIO TRIBUNAL
CONTROLADOR DEL SISTEMA DE DISCUSIONES CON OPCIÓN GRABACIÓN. INCLUYE UNIDAD DE EXPANSIÓN
DESCRIPCIÓN | REQUERIDO | OFRECIDO
MARCA
REFERENCIA
TENSIÓN DE RED | 100 A 240 VAC ± 10%
CONSUMO DE CORRIENTE | MÁXIMO 0.6 A (100 VAC) Ó 0.2 A (240 VAC)
NUMERO DE UNIDADES DE DISCUSIÓN POR UNIDAD DE CONTROL | 40 UNIDADES POR TRONCAL; 80 UNIDADES CON EXTENSIÓN
MIMITADOR DE UMBRAL DE NIVEL DE CADA UNIDAD. | 12 DB POR ENCIMA DEL NIVEL NOMINAL
FRECUENCIA DE MUESTREO | 44.1 KHZ
RESPUESTA DE FRECUENCIA | 30 HZ A 20 KHZ
VELOCIDAD DE ETHERNET | 1 GB/S
ENTRADA DE MICRÓFONO NOMINAL EN XLR | -56 DBV
ENTRADA DE MICRÓFONO NOMINAL EN RCA | -24 DBV (+/- 6 DB)
NIVEL DE SEÑAL DE RUIDO | > 93 DBA
GRABACIÓN/REPRODUCCIÓN EN BITS | 64, 96, 128, 256 KBIT/SEC
VELOCIDAD DE GRABACIÓN | 44.1 KHZ
CAPACIDAD DE GRABACIÓN EN 128 GB | 2000 HRS
DIMENSIONES EN MM | 45 X 440 X 200 MM
PESO (CCSD‑CURD) | APROX. 3.4 KG
UNIDAD DE EXPANSIÓN HASTA LA CANTIDAD DE UNIDADES REQUERIDA | INCLUIDA COMO EQUIPO ADICIONAL
GARANTÍA | 3 AÑOS
UNIDAD DE EXPANSIÓN HASTA LA CANTIDAD DE UNIDADES REQUERIDA |  | OFRECIDO
MARCA
REFERENCIA
ADAPTACIÓN DE FUENTE DE PODER | 100 A 240 VAC, 50/60 Hz
CONSUMO DE CORRIENTE | 1.9 A (100 VAC) A 1 A 240 (VAC)
UNIDAD DE VOLTAJE DC | 24 V, 6.0 A
NUMERO DE UNIDADES DE DISCUSIÓN POR UNIDAD DE CONTROL | 40 UNIDADES POR TRONCAL ;85 UNIDADES CON EXTENSIÓN; 24 V, MAX 5.2 A (PROTECCIÓN CONTRA CORTO CIRCUITO)
DIMENSIONES EN MM | 45 X 440 X 200 MM
PESO (CCSD‑CURD) | APROX. 4.12 KG
GARANTÍA | 3 AÑOS
UNIDAD DE DELEGADO O PRESIDENTE
DESCRIPCIÓN | REQUERIDO | OFRECIDO
MARCA
REFERENCIA
CONSUMO DE ENERGÍA | 1.3 WATT POR UNIDAD
RESPUESTA DE FRECUENCIA | 30 HZ A 20 KHZ
SEÑAL DE RUIDO | >93 DBA
VELOCIDAD DE MUESTREO | 44.1 KHZ
CARGA DE IMPEDANCIA DE AUDÍFONOS | > 32 OHMS < 1K OHM
PATRÓN POLAR DEL MICRÓFONO | CARDIOIDE
RESPUESTA DE FRECUENCIA MICRÓFONO PARTICIPANTES | 125 HZ TO 15 KHZ
DIMENSIONES DE UNIDA SIN MICRÓFONO | (64 X 203 X 146) MM
PESO | APROX. 1 KG
MONTAJE | EN MESA (MÓVIL O FIJO)
GARANTÍA | 3 AÑOS
CABLES DEDICADO 5 METROS
DESCRIPCIÓN | REQUERIDO | OFRECIDO
DIMENSIONES - DIÁMETRO | 6 MM
MATERIAL | PVC
COLOR | GRIS
LONGITUD | 5 METROS
CABLE DEDICADO 10 METROS
DESCRIPCIÓN | REQUERIDO | OFRECIDO
DIMENSIONES - DIÁMETRO | 6 MM
MATERIAL | PVC
COLOR | GRIS
LONGITUD | 10 METROS
SEGUROS PARA CABLES X 25 PIEZAS
DESCRIPCIÓN | REQUERIDO | OFRECIDO
MONTAJE | MONTAJE A PRESIÓN EN CUALQUIER UNIDAD DE DEBATE
CANTIDAD POR KIT | 25 PIEZAS
COLOR | GRAFITO

## Especificaciones Fiscalía
ANEXO ESPECIFICACIONES
INTERROGATORIO FISCALÍA
CÁMARAS TIPO PINHOLE
DESCRIPCIÓN | REQUERIDO | OFRECIDO
MARCA
REFERENCIA
PÍXELES EFECTIVOS | 1920 (H) × 1080 (V)- 2.0 MEGAPÍXEL
SISTEMA DE ESCANEO | PROGRESIVO
VELOCIDAD DE OBTURADOR ELECTRÓNICO | PAL: 1/25 S TO 1/50, 000 S- NTSC: 1/30 S TO 1/50, 000 S
ILUMINACIÓN MÍNIMA | 0.005 LUX @ (F1.2, AGC ON)
TIPO DE LENTE | LENTE FOCA FIJO
LONGITUD FOCAL | 2.8 MM
GARANTÍA | 3 AÑOS
DVR PARA GRABACIÓN DE AUDIO Y VIDEO
DESCRIPCIÓN | REQUERIDO | OFRECIDO
MARCA
REFERENCIA
COMPRESIÓN DE VIDEO | H.264
ENTRADA DE VIDEO ANALÓGICO Y HDTVI | 32-CH- INTERFAX BNC (1.0 VP-P, 75 Ω),
TIPOS DE CÁMARAS COMPATIBLES | 720P25, 720P30, 720P50, 720P60, 1080P25, 1080P30, CVBS
ENTRADA DE VIDEO IP | 16-CH (UP TO 32-CH) RESOLUCIÓN DE HASTA 1080P
COMPRESIÓN DE AUDIO | G.711U
ENTRADA DE AUDIO | 16-CH RCA (2.0 VP-P, 1 KΩ)
SALIDA HDMI1 / VGA | 1920 × 1080/60HZ, 1280 × 1024/60HZ, 1280 × 720/60HZ, 1024 × 768/60HZ
SALIDA HDMI2 | 1920 × 1080/60HZ, 1280 × 1024/60HZ, 1280 × 720/60HZ, 1024 × 768/60HZ
RESOLUCIÓN DE CODIFICACIÓN | 1080P/720P/VGA/WD1/4CIF/CIF
CUADROS POR SEGUNDO | 1080P@12FPS; 720P/VGA/WD1/4CIF/CIF@25FPS (P)/30FPS (N) - WD1/4CIF@12FPS; CIF/QCIF/QVGA@25FPS (P)/30FPS (N)
VELOCIDAD DE BITS DE VIDEO | DE 32 KBPS A 6 MBPS
SALIDA DE AUDIO | 1 CANAL, RCA (LINEAL, 1 KΩ)
VELOCIDAD DE BITS DE AUDIO | 64 KBPS
CONEXIÓN REMOTA | 128
PROTOCOLOS DE RED | TCP/IP, PPPoE, DHCP, DNS, DDNS, NTP, SADP, SMTP, SNMP, NFS, iSCSI, UPnP™, HTTPS
DISCO DURO | SATA 8 INTERFACES SATA, SOPORTE E SATA
CAPACIDAD | HASTA 6 TB DE CAPACIDAD PARA CADA DISCO.
GARANTÍA | 3 AÑOS
PANTALLA DE 65”
DESCRIPCIÓN | REQUERIDO | OFRECIDO
MARCA
REFERENCIA
TIPO DE DISPLAY | LED
TAMAÑO | 65 PULGADAS
RESOLUCIÓN | FULL HD
ENTRADAS DE VIDEO | HDMI, USB
WIFI | SI
SMART TV | SI
DISEÑO | PLANO
MEDIDA EN DIAGONAL | 65 CMS
OTROS | CONTROL REMOTO, MANUAL, CABLE DE CORRIENTE
GARANTÍA | 3 AÑOS
MICRÓFONO DE ALTA GANANCIA PARA TECHO (ESPÍA, TIPO DETECTOR DE HUMO)
DESCRIPCIÓN | REQUERIDO | OFRECIDO
MARCA
REFERENCIA
TIPO | MICRÓFONO ELECTRET CONDENSADOR
PODER FANTASMA | 14 - 26 V DC
CONSUMO ACTUAL | 7 MA (A 24 V DC)
DIRECTIVIDAD | OMNIDIRECCIONAL (HEMISFÉRICO)
IMPEDANCIA | 200 Ω
SENSIBILIDAD CLASIFICADA | -5 DB (1 KHZ, 0 DB = 1 V / PA)
RESPUESTA FRECUENTE | 100 - 10,000 HZ
TERMINAL DE SALIDA | BLOQUE DE TERMINALES EXTRAÍBLE (3 PINES)
TEMPERATURA DE FUNCIONAMIENTO | -10 ℃ A + 40 ℃
TERMINAR | PANEL: RESINA ABS, MARCO BLANCO , CAJA: PLACA DE ACERO TRATADA SUPERFICIALMENTE
DIMENSIONES | Φ130 × 37 (D) MM
PESO | 170 G
ACCESORIO | ENCHUFE DE TERMINAL EXTRAÍBLE (3 CLAVIJAS), TORNILLO DE MONTAJE DE LA CAJA (NO.6-32UNC × 30), TORNILLO DE MONTAJE DE LA CAJA (M4 × 30)
OPCIÓN | MÓDULO ENCHUFABLE SERIE 9000: AN-001T
GARANTÍA | 3 AÑOS
MIXER AUDIO 4 CANALES
DESCRIPCIÓN | REQUERIDO | OFRECIDO
MARCA
REFERENCIA
PREAMPLIFICADORES | 4 PREAMPLIFICADORES DE MICRÓFONO DE BAJO RUIDO DE 1/4 "Y XLR COMBINADOS
CANAL DE ENTRADA | ESTÉREO DE 1/4 ", RCA O CANAL DE ENTRADA DE 3.5MM, CANAL 9/10 RETORNO, ENTRADA EXCLUSIVA DE GUITARRA DE 1 MEG A BORDO
CONECTIVIDAD | INALÁMBRICA BLUETOOTH
ECUALIZADOR | 3 BANDAS EN TODOS LOS CANALES
CANALES | 4 CANALES DE PEAVEY'S EXCLUSIVE MID-MORPH, 2 CANALES DE COMPRESIÓN INCORPORADOS, CONTROL DE PANEO ESTÉREO POR CANAL
INTERRUPTOR | CORTE BAJO DE 150 HZ EN TODAS LAS ENTRADAS DE MICRÓFONO
SALIDAS | SALIDAS DE SALA DE CONTROL SELECCIONABLES DUALES / GRABACIÓN CON NIVEL INDEPENDIENTE, 4 CANALES DE SALIDA DIRECTA, SALIDA DE AURICULARES DE CALIDAD DE ESTUDIO
POTENCIA FANTASMA | GLOBAL 48V
SALIDAS ESTÉREO | PRINCIPALES CON CONECTORES BALANCEADOS DE 1/4 "Y XLR
DISEÑO | CONSOLA ROBUSTA
REPRODUCCIÓN | MP3 USB-A A BORDO
USB-B | TRANSMITE AUDIO DENTRO Y FUERA
AJUSTE | AUTOMÁTICO DE ANTARES CON LA FUNCIÓN EXCLUSIVA DE TECLAS PERSONALIZADAS
GARANTÍA | 3 AÑOS
PRE AMPLIFICADOR PARA AUDÍFONOS DE 4 CANALES
DESCRIPCIÓN | REQUERIDO | OFRECIDO
MARCA
REFERENCIA
ENTRADAS DE AUDIO | ENTRADAS SERVO-BALANCEADAS SUPRESORAS DE PERTURBACIONES AF, CONECTORES HEMBRA DE 6,3 MM
IMPEDANCIA | 40 KΩ BALANCEADA, 30 KΩ NO BALANCEADA
NIVEL DE ENTRADA MÁX. | 16 DBU BALANCEADO Y NO BALANCEADO
CMRR | TÍPICO 40 DB, >55 DB @ 1 KHZ
ENTRADA DIRECTA | CONECTORES JACK DE 6,3 MM, ESTÉREO, IMPEDANCIA DE 15 kΩ
SALIDA DE TELÉFONOS | CONECTORES JACK DE 6,3 MM, ESTÉREO
POTENCIA DE SALIDA MÁX. | .+24 DBM (IMPEDANCIA DE CON. 100 Ω)
IMPEDANCIA DE CONEXIÓN MÍN. | 100 Ω
RESPUESTA DE FRECUENCIA | 10 HZ HASTA 150 KHZ, +/-3 DB
RELACIÓN SEÑAL RUIDO | 22 HZ HASTA 22 KHZ >90 DB @ 0 DBU
DINÁMICA | 22 HZ HASTA 22 KHZ: 110 DB
DISTORSIONES (THD) | 0,006 % TIP. @ +4 DBU, 1 KHZ, AMPLIFICACIÓN 1
GARANTÍA | 3 AÑOS
AUDÍFONOS ESTÉREO
DESCRIPCIÓN | REQUERIDO | OFRECIDO
MARCA
REFERENCIA
CARACTERÍSTICAS | MANOS LIBRES
POTENCIA | 3500 MW
SENSIBILIDAD | 107DB
RESPUESTA EN FRECUENCIA | 5HZ-30KHZ
IMPEDANCIA | 64 OHM
CABLE | 1,5 MTS o superior
CONVERSORES | 2 CONVERSORES A JACK DE 1/4
COLOR | NEGRO
GARANTÍA | 3 AÑOS
ALTAVOCES ACTIVOS PARA SALA DE MONITOREO (PAR)
DESCRIPCIÓN | REQUERIDO | OFRECIDO
MARCA
REFERENCIA
POTENCIA DE SALIDA | 40 VATIOS RMS (20W / CANAL)
UNIDADES DE CONTROLADOR | 2X4.5 ’’ + 2X2.7 ’’
IMPEDANCIA | 6 OHMIOS
RESPUESTA DE FRECUENCIA | 60 HZ-20KHZ ± 3DB
SEPARACIÓN | 55DB
RELACIÓN SEÑAL / RUIDO | 70DB
DISTORSIÓN THD | 0.3%
FUENTE DE ALIMENTACIÓN | AC220-240V / 50-60H
GARANTÍA | 3 AÑOS
RACK DE EQUIPOS
DESCRIPCIÓN | REQUERIDO | OFRECIDO
MARCA
REFERENCIA
COLOR | NEGRO
FORMATO | 19”
ACCESO | TAPAS DESMONTABLES
MATERIAL | METÁLICO
SEGURIDAD | PUERTA FRONTAL CON LLAVE
GARANTÍA | 3 AÑOS
MESA DE SUPERVISIÓN Y MONITOREO
DESCRIPCIÓN | REQUERIDO | OFRECIDO
MARCA
REFERENCIA
ESTILO | SOBRIO Y MINIMALISTA EN EL CUAL SE DA IMPORTANCIA TANTO AL DISEÑO COMO A LA FUNCIONALIDAD
TAMAÑO | MESA RECTANGULAR, ALTURA 75 CM
ESTRUCTURA | PATAS DE ACERO, COLORES MATES BLANCO Y GRIS GRAFITO.
MATERIAL | MDF, DE MATERIAL LAMINADO
ALTURA | 75 CM (29.5 IN)
LONGITUD | 160 CM (63 IN)
ANCHO | MÁX. 160 CM (63 IN)
GARANTÍA | 3 AÑOS