## FISCALIA
ESPECIFICACIONES TÉCNICAS
NUEVO EDIFICIO DEL CENTRO DE ATENCIÓN DE LA FISCALÍA –CAF
CÁMARA FIJA TIPO BALA
DESCRIPCIÓN | REQUERIDO | OFRECIDO
MARCA | ESPECIFICAR
REFERENCIA | ESPECIFICAR
RESOLUCIÓN | 2560X1920
COMPRESIÓN | H.265, H.264, MJPEG
SENSOR DE IMAGEN | 1/2.7" PROGRESSIVE CMOS
ALIMENTACIÓN ELÉCTRICA | IEEE 802.3AF POE CLASS 0 AC 24V DC 12V
WDR | WDR PRO
LONGITUD FOCAL | F = 2.7 ~ 13.5 MM
ILUMINACIÓN MÍNIMA | 0.06 LUX @ F2.0 (COLOR) <0.01 LUX, F2.0 (B/W) 0 LUX CON IR ON
INTERFAZ DE RED | 10 BASE-T/100 BASE-TX ETHERNET (RJ-45)
PROTOCOLOS | IPV4, IPV6, TCP/IP, HTTP, HTTPS, UPNP, RTSP/ RTP/RTCP, IGMP, CIFS/SMB, SMTP, FTP, DHCP, NTP, DNS, DDNS, PPPOE, COS, QOS, SNMP, 802.1X, UDP, ICMP, ARP, SSL/TLS
ILUMINADOR IR | HASTA 50 METROS
RANGO DINAMICO | 120 DB
HUMEDAD AMBIENTAL MAXIMA | 90%
CONDICIONES DE OPERACIÓN | -30°C ~ 60°C (-22°F ~ 140°F)
PROTECCIÓN | IP66, IP67, IK10
PESO | 1,254 G
CERTIFICACIONES | CE, LVD, FCC CLASS A, VCCI, C-TICK, UL, EN50121-4
CÁMARA FIJA TIPO MINIDOMO
DESCRIPCIÓN | REQUERIDO | OFRECIDO
MARCA | ESPECIFICAR
REFERENCIA | ESPECIFICAR
RESOLUCIÓN | 1920X1080
COMPRESIÓN | H.265, H.264, MJPEG
SENSOR DE IMAGEN | 1/2.8 PROGRESIVO CMOS
ALIMENTACIÓN ELÉCTRICA | DC 12V, IEEE 802.3AF POE CLASS 0
WDR | WDR PRO
LONGITUD FOCAL | F = 2.8 ~ 12 MM
ILUMINACIÓN MÍNIMA | 0.07 LUX @ F1.4 (COLOR) 0.001 LUX @ F1.4 (B/W) 0 LUX WITH IR ON
INTERFAZ DE RED | 10 BASE-T/100 BASE-TX ETHERNET (RJ-45)
PROTOCOLOS | IPV4, IPV6, TCP/IP, HTTP, HTTPS, UPNP, RTSP/ RTP/RTCP, IGMP, CIFS/SMB, SMTP, FTP, DHCP, NTP, DNS, DDNS, PPPOE, COS, QOS, SNMP, 802.1X, UDP, ICMP, ARP, SSL/ TLS
ILUMINADOR IR | HASTA 30 METROS
RANGO DINAMICO | 120 DB
HUMEDAD AMBIENTAL MAXIMA | 90%
CONDICIONES DE OPERACIÓN | -50°C ~ 50°C (-58°F ~ 122°F)
PROTECCIÓN | IP66, IK10
PESO | 873 G
CERTIFICACIONES | CE, LVD, FCC CLASS A, VCCI, C-TICK, UL
CÁMARA TIPO PTZ
DESCRIPCIÓN | REQUERIDO | OFRECIDO
MARCA | ESPECIFICAR
REFERENCIA | ESPECIFICAR
RESOLUCIÓN | 1920X1080 @ 60FPS
COMPRESIÓN | H264, MJPEG
SENSOR DE IMAGEN | 1/2.8" PROGRESSIVE CMOS
ZOOM OPTICO | 30X
ALIMENTACIÓN ELÉCTRICA | POH/POE (95W) AC/DC 24V
WDR | WDR PRO
LONGITUD FOCAL | F = 4.3~129 MM
ILUMINACIÓN MÍNIMA | 0.07 LUX @ F1.6 (COLOR) 0.01 LUX @ F1.6 (B/W) 0 LUX WITH IR ON
INTERFAZ DE RED | 10 BASE-T/100 BASE-TX ETHERNET (RJ-45)
PROTOCOLOS | IPV4, IPV6, TCP/IP, HTTP, HTTPS, UPNP, RTSP/ RTP/RTCP, IGMP, SMTP, FTP, DHCP, NTP, DNS, DDNS, PPPOE, COS, QOS, SNMP, 802.1X, UDP, ICMP, ARP, TLS, NTCIP
VELOCIDAD PAN | 0,1° - 300° / SEG
RANGO PAN | 360°
VELOCIDAD TILT | 0,1°-300°/ SEG
RANGO TILT | 220° (-110° - +110°)
PRESETS | 256 PRESET LOCACION 128 PRESETS POR TOUR
IR ILUMINADOR | HASTA 250 METROS
RANGO DINAMICO | 120DB
BACKLIGHT COMPENSATION | SI
HUMEDAD AMBIENTAL MAXIMA | 98%
CONDICIONES DE OPERACIÓN | -40°C ~ 55°C (-40°F ~ 131°F),
PROTECCIÓN | IP66, IK10, NEMA 4X
PESO | 7.1 KG
CERTIFICACIONES | CE, FCC CLASS A, VCCI, C-TICK, NEMA 4X, UL
INYECTOR POE 95W | INCLUIDO
GRABADOR DE VIDEO EN RED DE 64 CANALES
DESCRIPCIÓN | REQUERIDO | OFRECIDO
MARCA | ESPECIFICAR
REFERENCIA | ESPECIFICAR
PROCESADOR PRINCIPAL | INTEL XEON E3, 3.2 GHZ.
SISTEMA OPERATIVO | WINDOWS EMBEBIDO.
MÁXIMA CAPACIDAD HDD | 10TBX8
ADMINISTRACIÓN DISCOS | CREATE, FORMAT AND REMOVE DISK RAID 0, 1, 5, 6, 10
RESOLUCIÓN | HDMI: 3200X2000 DP: 3200X2000 VGA/DVI: 1920X1200
COMPRESIÓN | H.265/H.264
THROUGHPUT DE GRABACIÓN | 512 MBPS
THROUGHPUT DE RED | 400 MBPS
RAM | 8 GB
DECODIFICADOR DE GRÁFICOS | SOFTWARE
CAPACIDAD DE DECODIFICACIÓN | H.265/H.264: 1920X1080 @ 270 FPS (4MBPS)
MÁXIMA RESOLUCIÓN DE GRABACIÓN | 9MP
PUERTOS USB | USB 2.0 X4 USB 3.0 X2
PUERTOS DE RED | 10/100/1000MBPS ETHERNET (RJ-45) X2
PROTOCOLOS | IPV4,TCP/IP, HTTP, HTTPS, UPNP, RTSP/RTP/RTCP, FTP, DHCP, NTP, DNS, DDNS, IP FILTER
ALIMENTACIÓN ELÉCTRICA | FUENTE REDUNDANTE 100~220V AC MAX. 740 W
DIMENSIÓN RACK | 2U
PESO SIN DISCOS | 27 KG
TEMPERATURA DE OPERACIÓN | 5°C ~ 35°C (41°F ~ 95°F)
RANGO DE HUMEDAD AMBIENTAL | 0 ~ 95%
TECLADO Y MOUSE | INCLUIDO.
DISCO DURO DE 8 TB
DESCRIPCIÓN | REQUERIDO | OFRECIDO
MARCA | ESPECIFICAR
REFERENCIA | ESPECIFICAR
CAPACIDAD | 8 TB INTELLIPOWER 3.5 SATA WD
TECNOLOGÍA | CLASE AV (ESPECIAL PARA CCTV)
OPERACIÓN ININTERRUMPIDA | 24/7
FACTOR DE FORMA | 3.5 PULGADAS
VELOCIDAD DE TRANSFERENCIA DE DATOS | BÚFER A HOST: 6GB/S
CACHE | 64 MB
VELOCIDAD DE ROTACIÓN | 5400 RPM
INTERFAZ | SATA III, 6.0 GB/S
TEMPERATURA DE OPERACIÓN | EN FUNCIONAMIENTO: 0 - 65 ºC - INACTIVO: -40 - 70 ºC
CONSUMO ELÉCTRICO | LECTURA / ESCRITURA: 6,4 W - INACTIVO: 5,7 W - ESPERA Y SUSPENSIÓN: 0,7 W
DIMENSIONES | 25.4 X 147 X 101.6MM
SWITCH DE 24 PUERTOS GIGABIT POE+
DESCRIPCION | REQUERIDO | OFRECIDO
MARCA | ESPECIFICAR
REFERENCIA | ESPECIFICAR
INTERFAZ DEL DISPOSITIVO | 24 PUERTOS GIGABIT POE+ 4 PUERTOS GIGABIT COMPARTIDOS (RJ-45/SFP)
TASA DE TRANSFERENCIA DE DATOS | ETHERNET: 10 MBPS (HALF DUPLEX), 20 MBPS (FULL DUPLEX). FAST ETHERNET: 100 MBPS (HALF DUPLEX), 200 MBPS (FULL DUPLEX). ETHERNET GIGABIT: 2000 MBPS (FULL DUPLEX).
FUNCIONAMIENTO | ESTRUCTURA DE CONMUTACIÓN: 56 GBPS BÚFER RAM: 4.1 MBITS TABLA DE DIRECCIONES MAC: ENTRADAS 8 K TRAMAS JUMBO: 10 KBYTES
GESTIÓN | GUI BASADA EN INTERNET DE HTTP/HTTPS (SSL V2/ 3 TLS). SNMP V1, V2C, V3. RMON V1. DIRECCIÓN MAC ESTÁTICA UNICAST. HABILITACIÓN/DESHABILITACIÓN DE AHORRO DE ENERGÍA. 802.3AZ LLDP Y LLDP-MED PRUEBA VIRTUAL DE DIAGNÓSTICO DE CABLES IPV6: DETECCIÓN DE VECINO IPV6 (IP DE IPV6 ESTÁTICA Y AUTOCONFIGURACIÓN)
VLAN | ASIGNACIÓN DE VLAN DE ADMINISTRACIÓN MÚLTIPLE VLAN ASIMÉTRICA VLAN 802.1Q ETIQUETADA GVRP DINÁMICA HASTA 256 GRUPOS VLAN, INTERVALO ID 1-4094 VLAN PRIVADA (PUERTOS PROTEGIDOS) VLAN DE VOZ (10 OUI DEFINIDOS POR EL USUARIO)
MULTICAST | IGMP SNOOPING V1, V2, V3 (POR VLAN) DIRECCIÓN MULTIDIFUSIÓN ESTÁTICA HASTA 256 ENTRADAS MULTICAST
ENCRIPTACIÓN | CONTROL DE ACCESO A LA RED BASADO EN PUERTOS 802.1X, RADIUS, TACACS+ AUTENTICACIÓN LOCAL DE USUARIO
CARACTERÍSTICAS ESPECIALES | POE+, IPV6, AHORRO DE ENERGÍA 802.3AZ, MONTAJE EN BASTIDOR, PROGRAMACIÓN POE
ALIMENTACIÓN | ENTRADA: FUENTE DE ALIMENTACIÓN INTERNA DE 100 – 240 V AC Y 50/60HZ CONSUMO: 446W (MÁX.) POTENCIA DISPONIBLE: 370W
VENTILADOR Y ACÚSTICA | CANTIDAD: 2 NIVEL DE RUIDO: 52 DB(A) (MÁX.)
MTBF | 277,604 HORAS
TEMPERATURA ADMITIDA | -5 – 50°C (23 - 122°F)
HUMEDAD ADMITIDA | MÁX. 95% (SIN CONDENSACIÓN)
DIMENSIONES: | 440 X 250 X 44 MM (17.3 X 9.8 X 1.74 PULGADAS) ALTURA 1U, MONTAJE EN BASTIDOR
PESO | 3.92 KG (8.64 LIBRAS)
CERTIFICACIONES | CE, FCC
ESTACIÓN DE TRABAJO
DESCRIPCION | REQUERIDO | OFRECIDO
MARCA | ESPECIFICAR
REFERENCIA | ESPECIFICAR
FORMATO | TORRE
SISTEMA OPERATIVO | WINDOWS 10 PRO 64 FOR WORKSTATIONS
PROCESADOR | INTEL XEON W-2133 3.6 2666MHZ 8.25 6C
MEMORIA | 16GB (2X8GB) DDR4-2666 ECC REGRAM MAX.256GB
STORAGE | 2 TB - 3,5 INCH 7200 RPM SATA
TARJETA DE VIDEO | NVIDIA QUADRO P2000 5GB VIDEO RAM
PUERTOS DE VIDEO | 4 DISPLAYPORT
ALIMENTACION ELECTRICA | FUENTE DE 750W 90% EFICIENCIA
CONTROLADOR RED | INTEGRADO INTEL I-218 GBIT LAN
DIMENSIONES | 44,76 X 17,78 X 44,52 CM ALTO X ANCHO X PROFUNDO
INCLUYE | MOUSE, TECLADO, MONITOR DE 21.5", DVD-ROM, DVD +/-RW Y SOPORTE PARA TORRE.
PUERTOS USB | FRONT I/O 4 USB 3.1 G1 TYPE A (1 CHARGING) INTERNAL I/O 1 USB 3.1 G1 SINGLE, 1 USB 2.0 SINGLE-PORT HEADER AND 1 USB 2.0 DUAL REAR I/O 6X USB 3.1 G1 TYPE-A
MONITOR 42"
DESCRIPCION | REQUERIDO | OFRECIDO
MARCA | ESPECIFICAR
REFERENCIA | ESPECIFICAR
TIPO DE PANTALLA | DIRECT LED
TAMAÑO | 42"
RESOLUCIÓN | 1920*1080 FULL HD
VELOCIDAD DE RESPUESTA | 60 HZ
PROCESADOR | TRIPLE XD
IPS | SI
INTERFAZ | HDMI - 2 USB2.0 - 1
INCLUYE SOPORTE DE PARED | SI
BRAZO METALICO ECUALIZABLE PARA CAMARA PTZ
DESCRIPCION | REQUERIDO | OFRECIDO
MATERIAL | ACERO GALVANIZADO
DIÁMETRO | 1,5"
ABATIBLE | SI
LONGITUD | 1,5 METROS

## INPEC COPED Y CEDIP
ESPECIFICACIONES TÉCNICAS
BOLSA DE REPUESTO MANTENIMIENTO ADICIONAL PREVENTIVO Y CORRECTIVO DEL CCTV, CENTRAL DE MONITOREO E INFRAESTRUCTURA DE LAS SEDES COPED Y CEDIP DEL INPEC
FUENTE DE ALIMENTACIÓN HUB ANÁLOGO DE 8 CANALES
DESCRIPCIÓN | REQUERIDO | OFRECIDO
MARCA | ESPECIFICAR
REFERENCIA | ESPECIFICAR
CANTIDAD DE CANALES | 8
FRECUENCIA DE RESPUESTA DE VIDEO | DC A 10 MHZ
ATENUACIÓN DE VIDEO | 0.5 DB TYP
RECHAZO EN MODO COMÚN/MODO DIFERENCIAL | 15 KHZ A 5 MHZ 60 DB TYP
IMPEDANCIA | COAXIAL, BNC HEMBRA DE 75 OHMIOS
UTP, RJ45 100 OHMIOS
CABLEADO DE RED | CAT. 5 DE CUATRO PARES O MEJOR POR CANAL
POTENCIA PARA CÁMARA | CADA CÁMARA ESTÁ ALIMENTADA POR UNA SALIDA SELV CLASE 2 TOTALMENTE AISLADA (FLOTANTE), CONMUTABLE INDIVIDUALMENTE 24VAC / OFF / 28VAC HASTA 1 AMP.
CADA SALIDA ESTÁ PROTEGIDA INDIVIDUALMENTE POR TERMISTOR.
ENTRADA DE ALIMENTACIÓN | ENTRADA DE ALIMENTACIÓN IEC CON CABLE DE ALIMENTACIÓN MOLDEADO (INCLUIDO)
VOLTAJE 115 / 230 VAC
CORRIENTE 2.5 / 1.25 AMPERIOS
PROTECCIÓN 5X20MM TIPO T FUSIBLE 2.5 AMP 250 V
POTENCIA 250 VATIOS
CALOR (SOLO FUENTE DE ALIMENTACIÓN) 100 BTU / HORA
(FUENTE DE ALIMENTACIÓN CON CÁMARAS) 900 BTU / HORA
SALIDA DE POTENCIA | CADA CÁMARA ES ALIMENTADA POR UNA SALIDA SELV CLASE 2 COMPLETAMENTE AISLADA (FLOTANTE), CONMUTABLE INDIVIDUALMENTE 24VAC / APAGADO / 28VAC A HASTA 1 AMP.
CADA SALIDA ESTÁ PROTEGIDA INDIVIDUALMENTE POR TERMISTOR PARA REINICIO AUTOMÁTICO DESPUÉS DE LA ELIMINACIÓN DE LA FALLA.
TEMPERATURA DE OPERACIÓN | -4 A +122 ° F (-20 A +50 ° C)
RANGO DE HUMEDAD SIN CONDENSACIÓN | 0 A 95%
DIMENSIONES (INCLUIDO CONECTORES) | 19 PULGADAS DE ANCHO, 1.73 PULGADAS DE ALTO, 12 PULGADAS DE PROFUNDIDAD (43 CM DE ANCHO, 4,5 CM DE ALTO, 20 CM DE PROFUNDIDAD)
PESO | 14 LB (6,35 KG)
VIDEO BALUN
DESCRIPCIÓN | REQUERIDO | OFRECIDO
MARCA | ESPECIFICAR
REFERENCIA | ESPECIFICAR
FRECUENCIA DE RESPUESTA DE VIDEO | DC A 10 MHZ
ATENUACIÓN DE VIDEO | 0.5 DB TYP
RECHAZO EN MODO COMÚN / MODO DIFERENCIAL | 50 KHZ A 10 MHZ 60 DB TYP
IMPEDANCIA | COAXIAL, BNC MACHO DE 75 OHMIOS
UTP, BLOQUE DE TERMINALES SIN TORNILLOS 100 OHMIOS
CONECTOR DE DATOS UTP RJ45 100 OHMIOS
TIPO DE CABLE | CABLEADO DE RED: UN PAR TRENZADO SIN BLINDAJE, BLOQUE DE TERMINALES 24-16 AWG (0,5-1,31 MM), RJ45 24-22 AWG (0,5-0,64 MM).
TIPO DE CATEGORÍA: 2 O MEJOR.
IMPEDANCIA: 100 ± 20 OHMIOS.
RESISTENCIA DE BUCLE DC: 52 OHMIOS POR 1000 PIES (18 OHMIOS POR 100 M).
CAPACITANCIA DIFERENCIAL: 19 PF/FT MAX (62 PF/M MAX)
TEMPERATURA DE OPERACIÓN | 22 A + 167 ° F (-30 A +75 ° C)
RANGO DE HUMEDAD SIN CONDENSACIÓN | 0 A 95%
DIMENSIONES | LONGITUD DEL CUERPO 1.50IN (38 MM)
PROFUNDIDAD DEL CUERPO 0.85IN (22 MM)
ALTURA DEL CUERPO 1.54IN (39 MM)
LONGITUD DE LA COLETA 9IN (228 MM)
PESO | 2.0OZ (60G)
CABLE UTP CAT. 6A
DESCRIPCIÓN | REQUERIDO | OFRECIDO
MARCA | ESPECIFICAR
REFERENCIA | ESPECIFICAR
CATEGORÍA | 6A
CALIBRE DEL CONDUCTOR | 23 AWG
MATERIAL DE CUBIERTA | PVC
MATERIAL DEL CONDUCTOR | COBRE DESNUDO
MATERIAL DE LA CINTA | ALUMINIO/POLIÉSTER
VOLTAJE MÁXIMO DE OPERACIÓN | 80 V
CANTIDAD DE PARES | 4
CANTIDAD DE CONDUCTORES | 8
TEMPERATURA DE OPERACIÓN | -20 °C TO +60 °C (-4 °F TO +140 °F)
CÁMARA TIPO PTZ
DESCRIPCIÓN | REQUERIDO | OFRECIDO
MARCA | ESPECIFICAR
REFERENCIA | ESPECIFICAR
RESOLUCIÓN | 1920(H) X 1080(V), 2 MEGAPÍXELES
COMPRESIÓN | H.265+/H.265/H.264+/H.264/MJPEG(SUB STREAM)
SENSOR DE IMAGEN | 1/2.8” CMOS
ZOOM ÓPTICO | 30X
ZOOM DIGITAL | 16X
ALIMENTACIÓN ELÉCTRICA | AC24V/3A(±25%), POE+(802.3AT)
WDR | 120 DB
LONGITUD FOCAL | 4.5MM~135MM
ILUMINACIÓN MÍNIMA | COLOR: 0.005LUX@F1.6; B/W: 0.0005LUX@F1.6; 0LUX@F1.6 (IR ON)
INTERFAZ DE RED | RJ-45 (10BASE-T/100BASE-TX)
PROTOCOLOS | IPV4/IPV6, HTTP, HTTPS, SSL, TCP/IP, UDP, UPNP, ICMP, IGMP, SNMP, RTSP, RTP, SMTP, NTP, DHCP, DNS, PPPOE, DDNS, FTP, IP FILTER, QOS, BONJOUR, 802.1X
VELOCIDAD PAN | PAN: 0.1° ~200° /S;
RANGO PAN | PAN: 0° ~ 360° ENDLESS
VELOCIDAD TILT | TILT: 0.1° ~120° /S
RANGO TILT | TILT: -20° ~ 90°
PRESETS | 300
IR ILUMINADOR | DISTANCIA HASTA 200M (656FT)
COMPENSACIÓN DE CONTRALUZ | BLC / HLC / WDR (120DB)
CONDICIONES DE OPERACIÓN | -40°C ~ 70°C (-40°F ~ +158°F) / 95% RH
PROTECCIÓN | IP 67 IK10
PESO | 5.8KG(12.79LB)
NVR DE 32 CANALES
DESCRIPCIÓN | REQUERIDO | OFRECIDO
MARCA | ESPECIFICAR
REFERENCIA | ESPECIFICAR
PROCESADOR PRINCIPAL | QUAD-CORE EMBEBIDO
SISTEMA OPERATIVO | LINUX EMBEBIDO
DOS VIAS | 1 CHANNEL INPUT, 2 CHANNEL OUTPUT, RCA
INTERFACE | 2 HDMI, 2 VGA
RESOLUCIÓN | HDMI1: 3840 × 2160 , 1920 × 1080 , 1280 × 1024, 1280 × 720 , 1024 × 768
VGA1: 1920 × 1080 , 1280 × 1024, 1280 × 720 , 1024 × 768
HDMI2/VGA2: 1920 × 1080
DISPLAY MULTISCREEN | 32CH: 1/4/8/9/16/25/36
COMPRESIÓN | SMART H.265+/H.265/SMART H.264+/H.264/MJPEG
RESOLUCIÓN | 12MP, 8MP, 6MP, 5MP, 4MP, 3MP, 1080P, 1.3MP, 720P, D1 ETC.
BIT RATE | 16KBPS ~ 20MBPS PER CHANNEL
MODO DE GRABACIÓN | MANUAL, CALENDARIO (REGULAR, MD (DETECCIÓN DE MOVIMIENTO), ALARMA, IVS), STOP
INTERVALO DE GRABACIÓN | 1 ~ 120 MIN (DEFAULT: 60 MIN), PRE-RECORD: 1 ~ 30 SEG, POST-RECORD: 10 ~ 300 SEG
EVENTOS | GRABACIÓN, PTZ, TOUR, ALARMA DE SALIDA, VIDEO PUSH, EMAIL, SNAPSHOT, BUZZER Y SCREEN TIPS
DETECCIÓN DE VIDEO | DETECCIÓN DE MOVIMIENTO, MD ZONAS: 396 (22 × 18), PERDIDA DE VIDEO Y TAMPERING
INTERFACE | 2 PUERTOS RJ-45 (10/100/1000MBPS). INDEPENDIENTE O TRABAJO UNIFICADO
PROTOCOLOS | HTTP, HTTPS, TCP/IP, IPV4/IPV6, UPNP, SNMP, RTSP, UDP, SMTP, NTP, DHCP, DNS, IP FILTER, PPPOE, DDNS, FTP, ALARM SERVER, DVR, NVS, ETC.), P2P
MÁXIMO ACCESO USUARIOS | 128 USUARIOS
INTEROPERABILIDAD | ONVIF 2,4,SDK, CGI
DISCOS DUROS INTERNOS | 4 PUERTOS SATA III, HASTA 10 TB CAPACIDAD POR CADA HDD
ESATA | 1 ESATA
INTERFAZ AUXILIAR | 3 PUERTOS USB
1 PUERTO RS 232, PARA PC COMUNICACIÓN Y TECLADO
1 PUERTO RS485, PARA PTZ CONTROL
ALIMENTACIÓN | SENCILLO, AC100V ~ 240V, 50 ~ 60 HZ
CONDICIONES DE OPERACIÓN | -10°C ~ +55°C (+14°F ~ +131°F), 86 ~ 106KPA
PESO NETO | 4.3KG (9.5 LB) (SIN HDD)
INSTALACIÓN | MONTAJE EN RACK
CERTIFICACIONES | CE FCC UL
INYECTOR POE
DESCRIPCIÓN | REQUERIDO | REQUERIDO
MARCA | ESPECIFICAR
REFERENCIA | ESPECIFICAR
PUERTOS ETHERNET | 1*10/100/1000 BASE-T
1*10/100/1000 BASE-T( POE FUENTE DE PODER)
ALIMENTACIÓN | FUENTE DE PODER POE 60W
INDICADOR | INDICADOR DE CARGA, INDICADOR DE POE STATUS
HUMEDAD | 10% - 90%
TEMPERATURA DE OPERACIÓN | -30°C - 65°C
PESO | 390 G
DIMENSIONES | ANCHO 150MM PROFUNDO 70MM ALTO 39MM
BRAZO PARA CÁMARA PTZ
DESCRIPCIÓN | REQUERIDO | REQUERIDO
MATERIAL | ACERO GALVANIZADO
DIÁMETRO | 1,5"
ABATIBLE | SI
LONGITUD | 1,5 METROS

## MIGRACIÓN
ESPECIFICACIONES TÉCNICAS
IMPLEMENTACIÓN DE NUEVAS CÁMARAS Y ADECUACIÓN DEL SISTEMA DE PUESTA A TIERRA Y APANTALLAMIENTO DEL CCTV MIGRACIÓN COLOMBIA
CCTV
CÁMARA PTZ
DESCRIPCION | REQUERIDO | OFRECIDO
MARCA | ESPECIFICAR
REFERENCIA | ESPECIFICAR
SENSOR DE IMAGEN | CMOS ENTRE 1/1.8" A 1/3"
TIPO DE ESCANEO | PROGRESIVO
LENTE | 4.3–98.9 MM, F1.6–F4.2 CAMPO DE VISTA HORIZONTAL 57.9°–2.9° CAMPO DE VISTA VERTICAL: 33.9°–1.6°
ILUMINACIÓN | SENSIBILIDAD COLOR: 0.25 LUX SENSIBILIDAD B/W: 0.02 LUX
MOVIMIENTO | PANEO 360° E INCLINACIÓN 180°
POSICIONES PROGRAMADAS | MÍNIMO 128 POSICIONES
ZOOM | 23X OPTICO Y 12X DIGITAL
COMPRESIÓN | H.264 Y/O H.265
RESOLUCIONES | 1280X720 (HDTV 720) A 320X180
DEBE TENER | CONTROL DE LUZ O HLC O AUTOIRIS SISTEMA AUTO FOCO
PROTOCOLOS SOPORTADOS | PV4, IPV6USGV6, HTTP, HTTPSA, SSL/TLS
TEMPERATURA DE OPERACIÓN | DESDE -10° A 50°C
CERTIFICACIÓN Y HOMOLOGACIÓN | ONVIF
INYECTOR POE 30 W
DESCRIPCION | REQUERIDO | OFRECIDO
MARCA | ESPECIFICAR
REFERENCIA | ESPECIFICAR
VELOCIDAD DATOS | 10/100/1000 MBPS
ALIMENTACIÓN | ALIMENTACIÓN A TRAVÉS DE ETHERNET PLUS (POE+)
ALIMENTACIÓN ESTANDAR | IEEE 802.3AT TIPO 2 CLASE 4
TENSIÓN DE ENTRADA DE CA: | DE 100 / 240 V CA
FRECUENCIA CA | 50–60 HZ
SALIDA | 55 V DC (30 W MÁX.)
CONECTORES | RJ45, EIA 568A Y 568B
TEMPERATURA DE OPERACIÓN | DESDE -10° A 35°C
BRAZO PARA CÁMARA
DESCRIPCION | REQUERIDO | OFRECIDO
CARCASA | MATERIAL: CARCASA DE ALUMINIO REVESTIDO CON POLVO
COLOR: | BLANCO
CONDICIONES DE OPERACIÓN | DE -40 °C A 60 °C
IK | IK08 Ó IK10
CARGA MÁXIMA | 30 KG
TIPO | INTERIOR Y EXTERIOR
DISCO DURO LFF 7.2K 4TB
DESCRIPCION | REQUERIDO | OFRECIDO
MARCA | ESPECIFICAR
REFERENCIA | ESPECIFICAR
CAPACIDAD | 4TB
VELOCIDAD DATOS | 7.2K RPM
FORMA | SATA 3GB/S, 3.5"
MEMORIA RAM PARA SERVIDOR
DESCRIPCION | REQUERIDO | OFRECIDO
MARCA | ESPECIFICAR
REFERENCIA | ESPECIFICAR
CAPACIDAD | 8 GB
TIPO | 2RX8 PC3 10600R
MEMORIAS RAM PARA CPU
DESCRIPCION | REQUERIDO | OFRECIDO
MARCA | ESPECIFICAR
REFERENCIA | ESPECIFICAR
CAPACIDAD | 4 GB
TIPO | DDR3-1333MHZ
TARJETA DE VIDEO PARA CPU
DESCRIPCION | REQUERIDO | OFRECIDO
MARCA | ESPECIFICAR
REFERENCIA | ESPECIFICAR
MEMORIA | 1GB DDR3
INTERFAZ DE SISTEMA | PCI EXPRESS 2.0 X16
INTERFAZ DE MEMORIA | 64-BIT
CONECTOR DE PANTALLA | DMS-59 Y/O SIMILAR
MÁXIMA RESOLUCIÓN CON DP 1.2 | 2560 X 1600 A 60HZ
MÁXIMA RESOLUCIÓN CON VGA | 2048 X 1536 A 85HZ
FUENTE DE PODER PARA CPU
DESCRIPCION | REQUERIDO | OFRECIDO
MARCA | ESPECIFICAR
REFERENCIA | ESPECIFICAR
VOLTAJE DE ENTRADA (V RMS) | ENTRE 100 - 240
RANGO DE FRECUENCIA (NOMINAL) (HZ ) | 50 - 60
VOLTAJE DE ENTRADA NOMINAL (VRMS) | 100 120 200 208 220 230 240 V
VOLTAJE DE CORRIENTE NOMINAL (A RMS) | 5.2 4.3 2.5 2.4 2.3 2.2 2.1 A
FACTOR DE POTENCIA | MAYOR DE 0.9
MONITOR DE 22"
DESCRIPCION | REQUERIDO
MARCA | ESPECIFICAR
REFERENCIA | ESPECIFICAR
TAMAÑO | 55.9 CM
TIPO | TFT LCD
FUENTE DE ALIMENTACIÓN | 100 – 240 VAC, 50/60 HZ
ENTRADAS | VGA Y/O DVI Y/O DISPLAYPORT
FUENTE DE PODER PARA SERVIDOR
DESCRIPCION | REQUERIDO | OFRECIDO
MARCA | ESPECIFICAR
REFERENCIA | ESPECIFICAR
RANGO DE VOLTAJE OPERATIVO | 90 - 264 VAC
FRECUENCIA | 50/60 HZ
CORRIENTE FUGA | < 275 µA < 450 µA
RANGO DE FRECUENCIA DE OPERACIÓN | 47 - 63 HZ

## INPEC NOROESTE
ESPECIFICACIONES TÉCNICAS
AMPLIACIÓN Y FORTALECIMIENTO DEL SISTEMA DE VIDEO VIGILANCIA (CCTV) EN INSTALACIONES DEL INPEC-CEDIP
CCTV Y CONTROL DE ACCESO INPEC REGIONAL NOROESTE
| REQUERIDO | OFRECIDO
GRABADOR IP | MARCA
REFERENCIA
· 16 CANALES DE VIDEO HASTA 8MP.
· SOPORTA CÁMARAS DE 8MP, 5MP, 3MP, 1080P, 720P
· PROCESADOR QUAD-CORE
· FORMATO DE COMPRESIÓN H.264
· SALIDA DE VIDEO HDMI, VGA SIMULTÁNEOS.
· AUDIO BIDIRECCIONAL.
· 4 ENTRADAS DE ALARMA Y 2 SALIDA RELAY.
· ONVIF VERSIÓN 2.4 CONFORMANCE.
· FUNCIÓN DE BÚSQUEDA DE IP PARA DESCUBRIR AUTOMÁTICAMENTE LAS CÁMARAS DE RED.
· SOPORTA 2 INTERFAZ SATA
· 2 PUERTOS USB 2.0 Y 1 PUERTO USB 3.0.
· FUENTE DE ENERGÍA 12V DC 4 AMP.
· CONSUMO ENERGÉTICO: 9.6 W (SIN DISCO DURO).
DISCO DURO 3 TB SATA | MARCA
REFERENCIA
· COMPATIBLE CON EL SISTEMA DE GRABACIÓN
CÁMARA IP MINIDOMO. RESOLUCIÓN 2 MEGAPÍXELES | MARCA
REFERENCIA
• SENSOR DE IMAGEN: 1/2.8' 2 MEGAPÍXELES
CMOS PROGRESIVO
· PÍXELES EFECTIVOS: 1920(H) X1080(V)
· SISTEMA DE ESCANEO: PROGRESIVO
· VELOCIDAD DE OBTURADOR ELECTRÓNICA: AUTOMÁTICO / MANUAL, 1/3 — 1 / 100000S
· ILUMINACIÓN MÍNIMA: 0.006LUX / F1.4
· (COLOR, 1/3S, 30IRE), 0.05LUX / F1.4 (COLOR, 1/30S, 30IRE), 0 LUX/F1.4 (IR ON)
· CONTROL DE ENCENDIDO / APAGADO IR: AUTO / MANUAL
· LED IR: 2
· LENTE
· TIPO DE LENTE: MOTORIZADO (-Z), MANUAL (-VF)
· TIPO DE MONTAJE: BOARD-IN
· LONGITUD FOCAL: 2.7MM-13.5MM
· ABERTURA: F1.4
· ÁNGULO DE VISIÓN: H:106°-29°, V:570''17°
PTZ
· RANGO DE GIRO / INCLINACIÓN: PAN:00 —355°, TILT: 0° —75°, ROTACIÓN: 0° —355°
VIDEO
· COMPRESIÓN: H.264
· CAPACIDAD DE TRANSMISIÓN: 2 CANALES
· RESOLUCIÓN: 1080P (1920X1080) / SXGA. (1280X1024) / 1.3M (1280X) / 720P. (1280X720) D1 (704X576/704X480) / VGA. (640X480) CIF (352X288/352X240)
· VELOCIDAD DE FOTOGRAMAS: 2M (1
· 25/3OFPS), D1/CIF (1 — 25/3OFPS)
· DÍA / NOCHE: AUTO (ICR) / COLOR / B / W
RED
· RED: RJ-45 (10 / 100BASE-T)
· PROTOCOLO: HTTP, HTTPS, TCP, ARP, RTSP, RTP, UDP, SMTP, FTP, DHCP, DNS, DDNS.
ALIMENTACIÓN ELÉCTRICA
· FUENTE DE ALIMENTACIÓN: DC12V POE
· (802.3AF) (CLASE 0)
· CONSUMO DE ENERGÍA: <8.3W(-ZS), <6W(-VES)
AMBIENTAL
· PROTECCIÓN: IP67
· RESISTENCIA: IK10 CONSTRUCCIÓN
· CUBIERTA: METAL
· DIMENSIONES: 4122MMX88.9MM(4.80"X3.50")
CÁMARA IP BULLET TIPO EXTERIOR. | MARCA
REFERENCIA
· SENSOR DE IMAGEN 1 / 2.8 " 2 MEGAPÍXEL
· CMOS PROGRESIVO
· PÍXELES EFECTIVOS 1920 (H) X 1080 (V
· SISTEMA DE ESCANEO PROGRESIVO
· VELOCIDAD DEL OBTURADOR ELECTRÓNICO
· AUTOMÁTICO / MANUAL, 1/3 (4) — 1 /100000S
· ILUMINACIÓN MÍNIMA 0.006LUX / F1.4 (COLOR, 1 / 3S, 301RE) 0.05LUX / F1.4 (COLOR, 1 / 30S, 30IRE) OLUX / F1.4 (IR ENCENDIDO)
· LEDS IR 4
LENTE
· TIPO DE LENTE ELECTRÓNICO
· TIPO DE MONTAJE BOARD-IN
· LONGITUD FOCAL 2.7MM — 13.5MM
· MAX. APERTURA F1.4
· ÁNGULO DE VISIÓN H: 106 ° — 29 °, V: 57 ° — 17°
PTZ
· RANGO DE GIRO / INCLINACIÓN PAN: 0 ° — 355 0; INCLINACIÓN: 0 ° — 90 °; ROTACIÓN: 0 ° — 330 °
VÍDEO
· COMPRESIÓN H.264
· CAPACIDAD DE TRANSMISIÓN 2 SECUENCIAS
· RESOLUCIÓN 1080P (1920X1080) / SXGA (1280 X 1024) /1.3M (1280 X 960) / 720P (1280 X 720) / D1 (704 X 576/704 X 480) / VGA (640 X480) C1F (352 X 288 / 352 X 240)
· VELOCIDAD DE CUADROS 2M (1 — 25 / 30FPS) D1 / CIF (1 — 25 / 30FPS
RED
· ETHERNET RJ-45 (10 / 100BASE-T) 1 Z
· PROTOCOLO --- HTTP; TCP; ARP; RTSP; RTP; UDP; RTCP; SMTP; FTP; DHCP, DNS, DDNS, PPPOE, IPV4 / V6, SNMP, QOS, UPNP, NTP
ALIMENTACIÓN ELÉCTRICA
· • FUENTE DE ALIMENTACIÓN DC12V POE
· (802.34 (CLASE 0)
· CONSUMO DE ENERGÍA <9.09W (-VFS)
· 0.05 LUX/F1.4 (COLOR,1/30S,30IRE)
· 0 LUX/F1.4(IR ON)
SWITCH.24 PUERTOS POE | MARCA
REFERENCIA
CARACTERÍSTICAS DE ADMINISTRACIÓN
· CALIDAD DE SERVICIO (QOS) SOPORTE PUERTOS E INTERFACES
· CANTIDAD DE PUERTOS BÁSICOS DE CONMUTACIÓN RJ-45 ETHERNET: 24
· COMBO SFP CANTIDAD DE PUERTOS 4
· CANTIDAD DE PUERTOS SFP
· RJ-45: 10/100/1000T
· SFP: 100TX, 100FX, 1000T, 1000SX Ó 1000LX
RED
· SOPORTE DE CONTROL DE FLUJO SI
· ESPEJEO DE PUERTOS
· ADICIÓN DE VÍNCULOS
· TRANSMISIÓN DE DATOS: TASA DE
· TRANSFERENCIA (MÁX) 1 GBIT/S ALIMENTACIÓN A TRAVÉS DE ETHERNET (POE)
• POTENCIA SOBRE ETHERNET (POE) CONDICIONES AMBIENTALES
• INTERVALO DE TEMPERATURA OPERATIVA O - 40 °C
• INTERVALO DE TEMPERATURA DE ALMACENAJE -25 - 70 °C
INTERVALO DE HUMEDAD RELATIVA PARA FUNCIONAMIENTO 5 - 90 %
SUMINISTRO MÓDULO SFP PARA SWITCH | MARCA
REFERENCIA
COMPATIBLE CON EL SWITCH
ESTACIÓN DE VISUALIZACIÓN | MARCA
REFERENCIA
• PROCESADOR DE 4 NÚCLEOS Y 8 HILOS DE 3.4GHZ.
16 GB DE MEMORIA RAM DDR4 1333MHZ EN DOBLE CANAL.
• TARJETA DE VIDEO 1GB GPU 800MHZ / MEM.
1000MHZ CON TECNOLOGÍA UVD 3 PARA H.264.
• DISCO DURO SATA DE 1 TB 7200RPM CON 16MB DE CACHÉ.
• MONITOR LED DE 23.5" WIDESCREEN.
• TARJETA DE RED GIGABIT 10/100/1000.
• TARJETA DE RED INALÁMBRICA PCIE.
• UNIDAD DE QUEMADOR DVD+/-RW 16X.
• LECTOR DE MEDIOS 19 EN 1.
TARJETA DE AUDIO HD 7.1. MOUSE ÓPTICO Y TECLADO USB.
MARCA
REFERENCIA
· BIOMÉTRICO HUELLA
· SENSOR DE 500 DPI
· CAPACIDAD 5.000 USUARIOS
· CAPACIDAD 50.000 EVENTOS
· PROTECCIÓN DE INGRESO/IMPACTO 11)67, IK09
· TARJETAS Y PROTOCOLOS: DUAL RFID: 13.56MHZ MIFARE / DESFIRE / FELICA, EM 125KHZ, HID: 125KHZ, MULTICLASS SE & DUAL RFID: 13.56MHZ ICLASS / ICLASSSE / 125KHZ HID PROX
· TCP/IP
· RS-485 1CH HOST O SLAVE
· WIEGAND
· INPUTS 2
· RELÉS 1
· CPU 1.2GHZ QUAD CORE
· MEMORIA 256MB RAM + 2GB FLASH
· LED MULTI-COLOR
· SONIDO BUZZER MULTITONO
· TEMP. OPERACIÓN -20°C — 50°C
· TAMPER
· ALIMENTACIÓN 12 VDC Ó POE
ELECTROIMÁN DE 600 LB, INCLUYE FUENTE Y BATERÍA | MARCA
REFERENCIA
· FUERZA DE RETENCIÓN 600 LIBRAS
· ALIMENTACIÓN 12V DC
· ANTIRREMANENTE
· CONSUMO DE CORRIENTE 480 MA
BOTÓN SALIDA DE EMERGENCIA | MARCA
REFERENCIA
TIPO HONGO, COLOR VERDE
SOPORTE EN "U" PARA PUERTA VIDRIERA | MARCA
REFERENCIA
COMPATIBLE CON ELECTROIMÁN
SUMINISTRO TARJETA DE PROXIMIDAD PARA VISITANTES | MARCA
REFERENCIA
COMPATIBLE CON TECNOLOGÍA DE LECTOR
BIOMÉTRICO Y DE TARJETAS
SISTEMA PARA CONTROL DE VISITANTES | REGISTRO DE HORA DE INGRESO, SALIDA, PERSONA VISITADA.
CABLEADO ESTRUCTURADO CATEGORÍA 6 | MARCA
REFERENCIA
· CATEGORÍA 6
· NORMAS. R TIA 569-A (DISTRIBUCIÓN DE
· CABLEADO, BACKBONES. ARMARIO DE
· CABLEADO, TERMINALES. CANALIZACIONES).
· ANSI/EIA/TIA-568A:
· LAS TOPOLOGÍAS, LA DISTANCIA MÁXIMA DE LOS CABLES, EL RENDIMIENTO DE LOS COMPONENTES LA TOMA Y LOS CONECTORES DE TELECOMUNICACIONES. EIA/TIA 569 - RUTAS Y ESPACIOS PARA CABLES DE TELECOMUNICACIONES EN UNA EDIFICACIÓN. EIA/TIA TSB 75 — REGULA LO REFERENTE A LOS ESPACIOS DE LAS OFICINAS
· SE DEBE INCLUIR LA TUBERÍA Y REPOSICIÓN DEL CIELO FALSO EN CASO DE REQUERIRSE.
REMODELACIONES DE OFICINA PARA PODER IMPLEMENTAR LA OFICINA DE RECEPCIÓN DE CORRESPONDENCIA Y CONTROL DE ACCESO | · VENTANA EN ALUMINIO DE 60 X 60 CM
· 1 PUNTO DE RED SENCILLO
· 1 PUNTO ELÉCTRICO DOBLE NORMAL
· 1 PUNTO ELÉCTRICO DOBLE REGULADO.
PUESTO DE TRABAJO RECEPCIÓN | INCLUYE:
• 1 SILLA ERGONÓMICA CON BRAZOS
• CANALIZACIÓN Y ADECUACIONES EN INGRESO
• 1 PUNTO ELÉCTRICO DOBLE REGULADO
• 1 PUNTO ELÉCTRICO DOBLE NORMAL
1 PUNTO DE DATOS
PUESTO DE TRABAJO CORRESPONDENCIA | INCLUYE:
• 1 SILLA ERGONÓMICA CON BRAZOS
• CANALIZACIÓN Y ADECUACIONES EN INGRESO
• 1 PUNTO ELÉCTRICO DOBLE REGULADO
• 1 PUNTO ELÉCTRICO DOBLE NORMAL
1PUNTO DE DATOS
RETIRO MURO DE RECURSOS HUMANOS | INCLUYE DISPOSICIÓN FINAL DE ESCOMBROS
TRASLADO VIDRIERA INGRESO PRINCIPAL. | DESPLAZAMIENTO HACÍA COLUMNA EXTERNA
RETIRO MURO DE ALMACÉN | INCLUYE DISPOSICIÓN FINAL DE ESCOMBROS
MURO DRYWALL PARA ALMACÉN | ALTURA 1,6 M