## Anexo No. 7
ANEXO NO. 7 - ESPECIFICACIONES TÉCNICAS AMPLIACIÓN DE VIDEO VIGILANCIA EN EL CENTRO DE TRASLADO POR PROTECCIÓN DEL BARRIO CORAZÓN DE JESÚS
ÍTEM 1 | CÁMARA TIPO MINIDOMO
DESCRIPCIÓN | REQUERIDO | OFRECIDO
MARCA | ESPECIFICAR
REFERENCIA | ESPECIFICAR
RESOLUCIÓN | 1920 X 1080 @ 30FPS
COMPRESIÓN | H.265/H.264/MJPEG
SENSOR | 1/2.8" CMOS ESCANEO PROGRESIVO
ALIMENTACIÓN ELÉCTRICA | 12 VDC ± 25%, POE (802.3AF)
TERMINAL PARA ENTRADA DE ALIMENTACIÓN DC
WDR | 120 DB
LONGITUD FOCAL | 2.8 A 12MM
ILUMINACIÓN MÍNIMA | COLOR: 0.005 LUX @ (F1.2, AGC ON), 0 LUX CON IR
COLOR: 0.0068 LUX @ (F1.4, AGC ON), 0 LUX CON IR
PROTECCIÓN CONTRA IMPACTOS | IK10
DISEÑADA PARA EXTERIORES | IP66
CONDICIONES DE OPERACIÓN | -30°C HASTA 60°C, HUMEDAD 95% O MENOS
GARANTÍA | MÍNIMO 3 AÑOS
ÍTEM 2 | CÁMARA TIPO BULLET
DESCRIPCIÓN | REQUERIDO | OFRECIDO
MARCA | ESPECIFICAR
REFERENCIA | ESPECIFICAR
RESOLUCIÓN | 2688 × 1520 @ 30FPS
COMPRESIÓN | H.265/H.264/MJPEG
SENSOR | 1/3"CMOS ESCANEO PROGRESIVO
ALIMENTACIÓN ELÉCTRICA | 12 VDC ± 25%, POE (802.3AT)
WDR | 120 DB
LONGITUD FOCAL | 2.8 A 12MM
ILUMINACIÓN MÍNIMA | COLOR: 0.01 LUX @ (F1.2, AGC ON), 0.018 LUX @ (F1.6, AGC ON), 0 LUX CON IR
MEMORIA | TARJETA MICRO SD HASTA 128G
DISTANCIA IR | 50 M
PROTECCIÓN CONTRA IMPACTOS | IK10
DISEÑADA PARA EXTERIORES | IP66
CONDICIONES DE OPERACIÓN | -30°C HASTA 60°C, HUMEDAD 95% O MENOS
GARANTÍA | MÍNIMO 3 AÑOS
ÍTEM 3 | REUBICACIÓN DE CÁMARA MINIDOMO (ESCALERAS 2° PISO)
DESCRIPCIÓN | REQUERIDO | OFRECIDO
ELEMENTOS INCLUIDOS | TUBERÍA, CABLEADO, REGISTROS, ELEMENTOS DE FIJACIÓN
ÍTEM 4 | DISCO DURO DE 8 TB
DESCRIPCIÓN | REQUERIDO | OFRECIDO
MARCA | ESPECIFICAR
REFERENCIA | ESPECIFICAR
CAPACIDAD | 8TB
OPERACIÓN ININTERRUMPIDA | 24/7
FACTOR DE FORMA | 3.5 PULGADAS
VELOCIDAD DE TRANSFERENCIA DE DATOS | BÚFER A HOST: 6GB/S
CACHE | 128 MB
VELOCIDAD DE ROTACIÓN | 5400 RPM
INTERFAZ | SATA 6.0 GB/S
TEMPERATURA DE OPERACIÓN | EN FUNCIONAMIENTO: 0 A 65°C / INACTIVO: -40 A 70°C
CONSUMO ELÉCTRICO | LECTURA/ESCRITURA: 6,4W / INACTIVO: 5,7W / ESPERA Y SUSPENSIÓN: 0,7W
DIMENSIONES | 26.1X147X101.6 MM
ÍTEM 5 | MONITOR DE VISUALIZACIÓN
DESCRIPCIÓN | REQUERIDO | OFRECIDO
MARCA | ESPECIFICAR
REFERENCIA | ESPECIFICAR
TAMAÑO DE PANTALLA | MÍNIMO 42"
TECNOLOGÍA DE PANEL | IPS
RELACIÓN DE ASPECTO | 16:09
RESOLUCIÓN NATIVA | 1920 X 1080 (FHD)
TIEMPO DE RESPUESTA | 12 MS (G A G BW), 9.4 MS (WOT)
HORAS DE OPERACIÓN | 24 HORAS
ENTRADAS | HDMI (2), DP, DVI-D, RGB, AUDIO, USB 3.0
SALIDAS | DP, AUDIO
CONTROL EXTERNO | RS232C ENTRADA/SALIDA, ENTRADA RJ, RECEPTOR, SENSOR DE PIXEL
ALIMENTACIÓN | 100-240 VAC, 50/60 HZ
TEMPERATURA DE OPERACIÓN | 0°C A 40°C
CONSUMO DE ENERGÍA | FUNCIONAMIENTO 75W
ÍTEM 6 | CABLE HDMI DE 20 METROS
DESCRIPCIÓN | REQUERIDO | OFRECIDO
TIPO DE CABLE | HDMI
LONGITUD MÍNIMA | 20 METROS
ÍTEM 7 | CABLE UTP CAT. 6A
DESCRIPCIÓN | REQUERIDO | OFRECIDO
CATEGORÍA | 6A
CALIBRE DEL CONDUCTOR | 24 AWG
TIPO DE CUBIERTA | LSOH
TIPO DE ENSAMBLE | 4 PARES
ÍTEM 8 | TUBERÍA EMT 3/4", INCLUYE ACCESORIOS
DESCRIPCIÓN | REQUERIDO | OFRECIDO
TIPO DE TUBERÍA | EMT
DIÁMETRO | 3/4"
ELEMENTOS DE FIJACIÓN INCLUIDOS | SI
ÍTEM 9 | TUBERÍA EMT 1", INCLUYE ACCESORIOS
DESCRIPCIÓN | REQUERIDO | OFRECIDO
TIPO DE TUBERÍA | EMT
DIÁMETRO | 1"
ELEMENTOS DE FIJACIÓN INCLUIDOS | SI
ÍTEM 10 | TUBERÍA IMC 3/4", INCLUYE ACCESORIOS
DESCRIPCIÓN | REQUERIDO | OFRECIDO
TIPO DE TUBERÍA | IMC
DIÁMETRO | 3/4"
ELEMENTOS DE FIJACIÓN INCLUIDOS | SI
ÍTEM 11 | CORAZA METÁLICA 3/4"
DESCRIPCIÓN | REQUERIDO | OFRECIDO
CATEGORÍA | 6A
CALIBRE DEL CONDUCTOR | 24 AWG
TIPO DE CUBIERTA | LSOH
TIPO DE ENSAMBLE | 4 PARES
ÍTEM 12 | REGISTRO DE 40X40 EN TECHO FALSO EN DRYWALL
DESCRIPCIÓN | REQUERIDO | OFRECIDO
TAMAÑO | 40 x 40 CM
ÍTEM 13 | REGISTRO DE 60X60 EN TECHO FALSO EN DRYWALL
DESCRIPCIÓN | REQUERIDO | OFRECIDO
TAMAÑO | 60 x 60 CM