## Anexo No. 7
MANTENIMIENTO PREVENTIVO, CORRECTIVO Y SUMINISTRO DE BOLSA DE REPUESTOS A LOS CIRCUITOS CERRADO DE TELEVISIÓN (CCTV) DE LAS SEDES DE LA ALCALDÍA DE MEDELLÍN.
CÁMARA IP TIPO MINIDOMO 2 MP, IR 20 M
DESCRIPCIÓN | REQUERIDO | OFERTADO
MARCA | INDICAR
REFERENCIA | INDICAR
SENSOR | 1/2,9" CMOS ESCANEADO PROGRESIVO
ILUMINACIÓN MÍNIMA | COLOR: 0,18 LUX (F2.0)
RESOLUCIÓN | B/N: 0 LUX (LED IR ENCENDIDO)
LENTE | 1.920X1080 A 320 X 240
LONGITUD IR | FIJO 3 MM
COMPRESIÓN DE VIDEO | ≥ 20 MTS
CANTIDAD DE FLUJO DE DATOS | H.264 30FPS Y MJPEG 1 TO 15 FPS
AJUSTE MANUAL | MÍNIMO 3 PERFILES UNICAST/MULTICAST
PROTOCOLOS SOPORTADOS | PAN: 0°TO 350°, TILT: 0°TO 67°, ROT: 0 ° TO 355 °
ALMACENAMIENTO LOCAL | TCP/IP, UDP/IP, RTP(UDP), RTP(TCP), RTCP,RTSP, NTP, HTTP, HTTPS, SSL/TLS, DHCP, PPPOE, FTP, SMTP, ICMP, IGMP, SNMPV1/V2C/V3(MIB-2), ARP, DNS, DDNS, QOS, UPNP, BONJOUR
FUNCIONES DE OPERACIÓN | MÍNIMO MICROSD 32G
ONVIF | MEJORA DE CONTRASTE, REDUCCIÓN DE RUIDO DIGITAL, DETECCIÓN DE MOVIMIENTO, MÁSCARAS DE PRIVACIDAD, ANALÍTICA DE VÍDEO Y AUDIO, ACTIVADORES DE ALARMA
PUERTO ETHERNET | PERFILES S Y G
VOLTAJE DE ALIMENTACIÓN | RJ45 10M/100M
GARANTÍA FABRICANTE | POE CLASE 3 A MAX 6.5W
CÁMARA IP TIPO BULLET 2 MP, IR 20 M
DESCRIPCIÓN | REQUERIDO | OFERTADO
MARCA | INDICAR
REFERENCIA | INDICAR
SENSOR | 1/2,9" CMOS ESCANEADO PROGRESIVO
ILUMINACIÓN MÍNIMA | COLOR: 0,18 LUX (F2.0)
B/N: 0 LUX (LED IR ENCENDIDO)
RESOLUCIÓN | 1.920X1080 A 320 X 240
LENTE | FIJO 3 MM
LONGITUD IR | ≥ 30 MTS
COMPRESIÓN DE VIDEO | H.264 30FPS Y MJPEG 1 TO 15 FPS
CANTIDAD DE FLUJO DE DATOS | MÍNIMO 3 PERFILES UNICAST/MULTICAST
PROTOCOLOS SOPORTADOS | TCP/IP, UDP/IP, RTP(UDP), RTP(TCP), RTCP,RTSP, NTP, HTTP, HTTPS, SSL/TLS, DHCP, PPPOE, FTP, SMTP, ICMP, IGMP, SNMPV1/V2C/V3(MIB-2), ARP, DNS, DDNS, QOS, UPNP, BONJOUR
ALMACENAMIENTO LOCAL | MÍNIMO MICROSD 32G
FUNCIONES DE OPERACIÓN | MEJORA DE CONTRASTE, REDUCCIÓN DE RUIDO DIGITAL, DETECCIÓN DE MOVIMIENTO, MÁSCARAS DE PRIVACIDAD, ANALÍTICA DE VÍDEO Y AUDIO, ACTIVADORES DE ALARMA
ONVIF | PERFILES S Y G
PUERTO ETHERNET | RJ45 10M/100M
VOLTAJE DE ALIMENTACIÓN | POE CLASE 3 A MAX 6.5W
NIVEL DE PROTECCIÓN | IP66
CÁMARA IP PTZ 2 MP 30X
DESCRIPCIÓN | REQUERIDO | OFERTADO
MARCA | INDICAR
REFERENCIA | INDICAR
SENSOR DE IMAGEN | CMOS DE BARRIDO PROGRESIVO DE 1/2,8"
ILUMINACIÓN MÍNIMA | COLOR: 0,05 LUX (F1.6) B/N: 0,005 LUX (F1.6)
RESOLUCIÓN | 1.920X1080 A 320 X 240
LENTE | 4.44 A 142.6 MM, F1.6-4.4
VELOCIDAD DE OBTURACIÓN | 1/12 000 S A 2 S
MOVIMIENTO HORIZONTAL | 360° ILIMITADO A 700°/S
MOVIMIENTO VERTICAL: | 210° A 500°/S
ZOOM ÓPTICO | 30X
ZOOM DIGITAL | 12X
COMPRESIÓN DE VIDEO | H.265 Y H.264 60FPS, MJPEG 30FPS
CANTIDAD DE FLUJO DE DATOS | MÍNIMO 10 PERFILES UNICAST/MULTICAST
PROTOCOLOS SOPORTADOS | TCP/IP, UDP/IP, RTP(UDP), RTP(TCP), RTCP,RTSP, NTP, HTTP, HTTPS, SSL/TLS, DHCP, PPPOE, FTP, SMTP, ICMP, IGMP, SNMPV1/V2C/V3(MIB-2), ARP, DNS, DDNS, QOS, UPNP, BONJOUR, SRTP (TCP, UDP UNICAST)
ALMACENAMIENTO LOCAL | MÍNIMO SD/SDHC 512G
FUNCIONES DE OPERACIÓN | MEJORA DE CONTRASTE, REDUCCIÓN DE RUIDO DIGITAL, ESTABILIZACIÓN DE IMAGEN DIGITAL, DETECCIÓN DE MOVIMIENTO, MÁSCARAS DE PRIVACIDAD, ANÁLISIS DE VÍDEO INTELIGENTE, ACTIVADORES DE ALARMA
PUERTO ETHERNET | (1) RJ45 10M/100M
VOLTAJE DE ALIMENTACIÓN | 24VAC MAX 65W / POE CLASE 4
NIVEL DE PROTECCIÓN | IP66
INCLUYE | SOPORTE PARA INSTALACIÓN EN PARED
GARANTÍA FABRICANTE | 3 AÑOS
CÁMARA ANÁLOGA MINIDOMO, IR 20 M
DESCRIPCIÓN | REQUERIDO | OFERTADO
MARCA | INDICAR
REFERENCIA | INDICAR
SENSOR | 1/3" CMOS ESCANEADO PROGRESIVO
ILUMINACIÓN MÍNIMA | COLOR: 0,11 LUX (F1.4) B/N: 0 LUX (LED IR ENCENDIDO)
RESOLUCIÓN | 1920 X 1080
LENTE | VARIFOCAL DE 2.8 MM A 12MM, DC AUTOIRIS, FOCO MANUAL
LONGITUD IR | ≥ 20 MTS
SALIDA DE VIDEO | BCN (AHD, CVBS SELECCIONABLE)
AJUSTE MANUAL | PAN: 0°TO 350°, TILT: 0°TO 67°, ROT: 0 ° TO 355 °
FUNCIONES DE OPERACIÓN | MEJORA DE CONTRASTE, REDUCCIÓN DE RUIDO DIGITAL, DETECCIÓN DE MOVIMIENTO, MÁSCARAS DE PRIVACIDAD, INTERFAZ DE CONTROL REMOTO POR COAXIAL.
PROTOCOLOS | COAX : NTSC/PAL - SAMSUNG CCVC PELCO-C (COAXITRON) AHD - ACP (AHD COAX PROTOCOL)
VOLTAJE DE ALIMENTACIÓN | 24VAC O 12VDC, MAX 4.2W
GARANTÍA FABRICANTE | 3 AÑOS
CÁMARA ANÁLOGA BULLET, IR 20 M
DESCRIPCIÓN | REQUERIDO | OFERTADO
MARCA | INDICAR
REFERENCIA | INDICAR
SENSOR | 1/3" CMOS ESCANEADO PROGRESIVO
ILUMINACIÓN MÍNIMA | COLOR: 0,25 LUX (F2.1) B/N: 0 LUX (LED IR ENCENDIDO)
RESOLUCIÓN | 1920 X 1080
LENTE | FIJO DE 4MM, FOCO MANUAL
LONGITUD IR | ≥ 30 MTS
SALIDA DE VIDEO | BCN (AHD, CVBS SELECCIONABLE)
FUNCIONES DE OPERACIÓN | MEJORA DE CONTRASTE, REDUCCIÓN DE RUIDO DIGITAL, DETECCIÓN DE MOVIMIENTO, MÁSCARAS DE PRIVACIDAD, INTERFAZ DE CONTROL REMOTO POR COAXIAL.
PROTOCOLOS | COAX : NTSC/PAL - SAMSUNG CCVC PELCO-C (COAXITRON) AHD - ACP (AHD COAX PROTOCOL)
VOLTAJE DE ALIMENTACIÓN | 12VDC, MAX 4.2W
NIVEL DE PROTECCIÓN | IP66
GARANTÍA FABRICANTE | 3 AÑOS
CÁMARA ANÁLOGA PTZ 2 MP 30X
DESCRIPCIÓN | REQUERIDO | OFERTADO
MARCA | INDICAR
REFERENCIA | INDICAR
SENSOR DE IMAGEN | CMOS DE BARRIDO PROGRESIVO DE 1/2,8"
ILUMINACIÓN MÍNIMA | COLOR: 0,3LUX (F1.6) B/N: 0,03 LUX (F1.6)
RESOLUCIÓN | 1.920X1080
LENTE | 4.44 A 142.6 MM, F1.6-4.4
VELOCIDAD DE OBTURACIÓN | 1/12 000 S A 2 S
MOVIMIENTO HORIZONTAL | 360° ILIMITADO A 700°/S
MOVIMIENTO VERTICAL: | 210° A 500°/S
ZOOM ÓPTICO | 30X
ZOOM DIGITAL | 16X
SALIDA DE VIDEO | BNC AHD: 1080P, DIP CVBS: SD
FUNCIONES DE OPERACIÓN | MEJORA DE CONTRASTE, REDUCCIÓN DE RUIDO DIGITAL, ESTABILIZACIÓN DE IMAGEN DIGITAL, DETECCIÓN DE MOVIMIENTO, MÁSCARAS DE PRIVACIDAD, ANÁLISIS DE VÍDEO INTELIGENTE, INTERFAZ DE CONTROL REMOTO POR RS485 Y COAXIAL. ENTRADAS Y SALIDAS DE ALARMA
PROTOCOLOS | RS-485 : SAMSUNG-T/E, PELCO-P/D, SUNGJIN, PANASONIC, HONEYWELL, AD, VICON, BOSCH, GE COAXIAL : ACP (AHD COAX PROTOCOL)
VOLTAJE DE ALIMENTACIÓN | 24VAC 65W / POE CLASE 4
NIVEL DE PROTECCIÓN | IP66
INCLUYE | SOPORTE PARA INSTALACIÓN EN PARED
GARANTÍA FABRICANTE | 3 AÑOS
CÁMARA FIJA TIPO MINIDOMO PARA INTERIORES (TECNOLOGÍA NUEVO PROYECTO CAM)
DESCRIPCIÓN | REQUERIDO | OFERTADO
MARCA | INDICAR
REFERENCIA | INDICAR
SENSOR | 1/3" CMOS ESCANEADO PROGRESIVO
ILUMINACIÓN MÍNIMA | COLOR: 0,3 LUX (F1.4) B/N: 0,06 LUX (F1.4) 0 LUX CON LED IR ENCENDIDO
RESOLUCIÓN | 1920X1080 A 160X90
LENTE | VARIFOCAL DE 3 MM A 10 MM, DC AUTOIRIS Y FOCO AUTOMÁTICOS Y MANUAL REMOTAMENTE
COMPRESIÓN DE VIDEO | H.264 Y MJPEG 25 TO 60 FPS
CANTIDAD DE FLUJO DE DATOS | MÚLTIPLE CONFIGURABLES
AJUSTE MANUAL | PAN: ± 180°, TILT: -5° TO 85°, ROT: ± 95°
PROTOCOLOS SOPORTADOS | IPV4, IPV6 USGV6, HTTP, HTTPSA, SSL/TLSA, QOS LAYER 3 DIFFSERV, FTP, CIFS/SMB, SMTP, BONJOUR, UPNPTM, SNMP V1/V2C/V3 (MIB-II), DNS, DYNDNS, NTP, RTSP, RTP, SRTP, SFTP, TCP, UDP, IGMP, RTCP, ICMP, DHCP, ARP, SOCKS, SSH, LLDP
ALMACENAMIENTO LOCAL | MÍNIMO MICROSD 32G
ANALÍTICAS | DETECCIÓN DE MOVIMIENTO, ANTI MANIPULACIÓN, PERIMETRAL, AUTO SEGUIMIENTO, CONTEO DE PERSONAS.
ONVIF | PERFILES T, S Y G
PUERTO ETHERNET | RJ45 10M/100M
VOLTAJE DE ALIMENTACIÓN | POE CLASE 3 A MAX 7.1W
GARANTÍA FABRICANTE | 3 AÑOS
CÁMARA FIJA TIPO BULLET PARA EXTERIORES (TECNOLOGÍA NUEVO PROYECTO CAM)
DESCRIPCIÓN | REQUERIDO | OFERTADO
MARCA | INDICAR
REFERENCIA | INDICAR
SENSOR | 1/2.8" CMOS ESCANEADO PROGRESIVO
ILUMINACIÓN MÍNIMA | COLOR: 0,2 LUX (F2.0) B/N: 0 LUX (LED IR ENCENDIDO)
RESOLUCIÓN | 1920X1080 A 160X90
LENTE | FIJO DE 2.8 MM
LONGITUD IR | ≥ 15 MTS
COMPRESIÓN DE VIDEO | H.264 Y MJPEG 25 TO 30 FPS
CANTIDAD DE FLUJO DE DATOS | MÚLTIPLE CONFIGURABLES
PROTOCOLOS SOPORTADOS | IPV4, IPV6 USGV6, HTTP, HTTPSA, SSL/TLSA, QOS LAYER 3 DIFFSERV, FTP, CIFS/SMB, SMTP, BONJOUR, UPNPTM, SNMP V1/V2C/V3 (MIB-II), DNS, DYNDNS, NTP, RTSP, RTP, SRTP, SFTP, TCP, UDP, IGMP, RTCP, ICMP, DHCP, ARP, SOCKS, SSH, LLDP
ALMACENAMIENTO LOCAL | MÍNIMO MICROSD 32G
ANALÍTICAS | DETECCIÓN DE MOVIMIENTO, ANTI MANIPULACIÓN, PERIMETRAL, AUTO SEGUIMIENTO.
ONVIF | PERFILES T, S Y G
PUERTO ETHERNET | RJ45 10M/100M
VOLTAJE DE ALIMENTACIÓN | POE CLASE 2 A MAX 6.3W
GARANTÍA FABRICANTE | 3 AÑOS
GRABADOR HIBRIDO DE 8 CANALES ANÁLOGOS Y 2 IP
DESCRIPCIÓN | REQUERIDO | OFERTADO
MARCA | INDICAR
REFERENCIA | INDICAR
CANALES DE VIDEO HÍBRIDOS | 8 CH ANÁLOGOS + 2CH IP
CANALES DE VIDEO IP | MAX 10 CH
SALIDA DE VIDEO | VGA, HDMI Y BNC
FORMATO VIDEO ANÁLOGO | AHD, HDTV, HDCVI, CVBS(PAL/NTSC)
COMPRESIÓN DE VIDEO IP | H.265, H.264, MJPEG
RESOLUCIÓN VIDEO ANÁLOGO | AHD(8MP TO 720P) HDTVI(8MP TO 720P) HDCVI(5MP TO 720P)
RESOLUCIÓN VIDEO IP | 8MP ~ CIF
ENTRADA Y SALIDA DE AUDIO | RCA(1)
PROTOCOLOS | TCP/IP, UDP/IP, RTP (UDP), RTP (TCP), RTSP, NTP, HTTP, DHCP (SERVER, CLIENT), PPPOE, SMTP, ICMP, IGMP, ARP, DNS, DDNS, UPNP, HTTPS, SNMP, ONVIF (PROFILE-S), SUNAPI(SERVER, CLIENT)
SEGURIDAD | IP ADDRESS FILTERING, USER ACCESS LOG, 802.1X AUTHENTICATION, ENCRYPTION (ID/PW, RECORDING, TRANSMISSION, BACKUP)
PUERTO ETHERNET | RJ45 10M/100M/1000M
ALMACENAMIENTO | SATA (2) CAPACIDAD DE 2X6TB
PROTOCOLO DE PUERTO SERIAL | RS485 (SAMSUNG-T/PELCO-D/PELCO-P)
PUERTO USB | USB2 Y USB3
OTROS PUERTOS | AUDIO, I/O ALARMAS
VOLTAJE DE ALIMENTACIÓN | 12VDC 32W
GARANTÍA FABRICANTE | 3 AÑOS
GRABADOR HIBRIDO DE 16 CANALES ANÁLOGOS Y 2 IP
DESCRIPCIÓN | REQUERIDO | OFERTADO
MARCA | INDICAR
REFERENCIA | INDICAR
CANALES DE VIDEO HÍBRIDOS | 16 CH ANÁLOGOS + 2CH IP
CANALES DE VIDEO IP | MAX 18 CH
SALIDA DE VIDEO | VGA, HDMI Y BNC
FORMATO VIDEO ANÁLOGO | AHD, HDTV, HDCVI, CVBS(PAL/NTSC)
COMPRESIÓN DE VIDEO IP | H.265, H.264, MJPEG
RESOLUCIÓN VIDEO ANÁLOGO | AHD(8MP TO 720P) HDTVI(8MP TO 720P) HDCVI(5MP TO 720P)
RESOLUCIÓN VIDEO IP | 8MP ~ CIF
ENTRADA Y SALIDA DE AUDIO | RCA(1)
PROTOCOLOS | TCP/IP, UDP/IP, RTP (UDP), RTP (TCP), RTSP, NTP, HTTP, DHCP (SERVER, CLIENT), PPPOE, SMTP, ICMP, IGMP, ARP, DNS, DDNS, UPNP, HTTPS, SNMP, ONVIF (PROFILE-S), SUNAPI(SERVER, CLIENT)
SEGURIDAD | IP ADDRESS FILTERING, USER ACCESS LOG, 802.1X AUTHENTICATION, ENCRYPTION (ID/PW, RECORDING, TRANSMISSION, BACKUP)
PUERTO ETHERNET | RJ45 10M/100M/1000M
ALMACENAMIENTO | SATA (2) CAPACIDAD DE 2X6TB
PROTOCOLO DE PUERTO SERIAL | RS485 (SAMSUNG-T/PELCO-D/PELCO-P)
PUERTO USB | USB2 Y USB3
OTROS PUERTOS | AUDIO, I/O ALARMAS
VOLTAJE DE ALIMENTACIÓN | 12VDC 41W
GARANTÍA FABRICANTE | 3 AÑOS
GRABADOR IP DE 4 CANALES
DESCRIPCIÓN | REQUERIDO | OFERTADO
MARCA | INDICAR
REFERENCIA | INDICAR
CANALES DE VIDEO IP | 4 CH
RESOLUCIÓN VIDEO IP | 8MP ~ CIF
COMPRESIÓN DE VIDEO IP | H.265, H.264, MJPEG
SALIDA DE VIDEO | HDMI
PROTOCOLOS | TCP / IP, UDP / IP, RTP (UDP), RTP (TCP), RTSP, NTP, HTTP, DHCP (SERVER, CLIENT), PPPOE, SMTP, ICMP, IGMP, ARP, DNS, DDNS, UPNP, HTTPS, SNMP, ONVIF (PROFILE-S), SUNAPI (SERVER, CLIENT)
SEGURIDAD | USER ACCESS LOG, IP FILTERING, 802.1X, ENCRYPTION
USUARIOS REMOTOS | 3 BÚSQUEDA, 10 EN VIVO UNICAS, 20 EN VIVO MULTICAST
PUERTO ETHERNET | 1 WAN RJ45 10M/100M 4 VIDEO IP RJ45 10M/100M POE, MAX TOTAL 25W
ALMACENAMIENTO | SATA CAPACIDAD DE 1X6TB
CONTROL PTZ | VÍA GUI, WEBVIWER
CONEXIÓN SMARTPHONE | IOS, ANDROID
PUERTO USB | USB2 Y USB3
VOLTAJE DE ALIMENTACIÓN | 54VDC / 1.2 A
GARANTÍA FABRICANTE | 3 AÑOS
GRABADOR IP DE 8 CANALES
DESCRIPCIÓN | REQUERIDO | OFERTADO
MARCA | INDICAR
REFERENCIA | INDICAR
CANALES DE VIDEO IP | 8 CH
RESOLUCIÓN VIDEO IP | 8MP ~ CIF
COMPRESIÓN DE VIDEO IP | H.265, H.264, MJPEG
SALIDA DE VIDEO | HDMI
PROTOCOLOS | TCP / IP, UDP / IP, RTP (UDP), RTP (TCP), RTSP, NTP, HTTP, DHCP (SERVER, CLIENT), PPPOE, SMTP, ICMP, IGMP, ARP, DNS, DDNS, UPNP, HTTPS, SNMP, ONVIF (PROFILE-S), SUNAPI (SERVER, CLIENT)
SEGURIDAD | USER ACCESS LOG, IP FILTERING, 802.1X, ENCRYPTION
USUARIOS REMOTOS | 3 BÚSQUEDA, 10 EN VIVO UNICAS, 20 EN VIVO MULTICAST
PUERTO ETHERNET | 1 WAN RJ45 10M/100M/1000M 8 VIDEO IP RJ45 10M/100M POE, MAX TOTAL 50W
ALMACENAMIENTO | SATA CAPACIDAD DE 1X6TB
CONTROL PTZ | VÍA GUI, WEBVIWER
CONEXIÓN SMARTPHONE | IOS, ANDROID
PUERTO USB | USB2 Y USB3
VOLTAJE DE ALIMENTACIÓN | 54VDC / 1.67 A
GARANTÍA FABRICANTE | 3 AÑOS
GRABADOR IP DE 16 CANALES
DESCRIPCIÓN | REQUERIDO | OFERTADO
MARCA | INDICAR
REFERENCIA | INDICAR
CANALES DE VIDEO IP | 16 CH
RESOLUCIÓN VIDEO IP | 12MP ~ CIF
COMPRESIÓN DE VIDEO IP | H.265, H.264, MJPEG
SALIDA DE VIDEO | HDMI, VGA
PROTOCOLOS | TCP / IP, UDP / IP, RTP (UDP), RTP (TCP), RTSP, NTP, HTTP, DHCP (SERVER, CLIENT), PPPOE, SMTP, ICMP, IGMP, ARP, DNS, DDNS, UPNP, HTTPS, SNMP, ONVIF (PROFILE-S), SUNAPI (SERVER, CLIENT)
SEGURIDAD | USER ACCESS LOG, IP FILTERING, 802.1X, ENCRYPTION
USUARIOS REMOTOS | 3 BÚSQUEDA, 10 EN VIVO UNICAS, 20 EN VIVO MULTICAST
PUERTO ETHERNET | 2 WAN RJ45 10M/100M/1000M 16 VIDEO IP RJ45 10M/100M POE, MAX TOTAL 200W
ALMACENAMIENTO | SATA CAPACIDAD DE 4X6TB
CONTROL PTZ | VÍA GUI, WEBVIWER
CONEXIÓN SMARTPHONE | IOS, ANDROID
PUERTO USB | USB2 Y USB3
VOLTAJE DE ALIMENTACIÓN | 100 TO 240VAC
GARANTÍA FABRICANTE | 3 AÑOS
DISCO DURO DE 2 TB
DESCRIPCIÓN | REQUERIDO | OFERTADO
MARCA | INDICAR
REFERENCIA | INDICAR
CAPACIDAD | 2TB
VELOCIDAD DE GIRO | 5400 RPM
INTERFAZ | SATA 6GB/S
CACHE | 64MB
FORMATO | 3.5"
MTF | 1.000.000 H
GARANTÍA FABRICANTE | 1 AÑO
DISCO DURO DE 4 TB
DESCRIPCIÓN | REQUERIDO | OFERTADO
MARCA | INDICAR
REFERENCIA | INDICAR
CAPACIDAD | 4TB
VELOCIDAD DE GIRO | 5400 RPM
INTERFAZ | SATA 6GB/S
CACHE | 64MB
FORMATO | 3.5"
MTF | 1.000.000 H
GARANTÍA FABRICANTE | 1 AÑO
DISCO DURO DE 8 TB
DESCRIPCIÓN | REQUERIDO | OFERTADO
MARCA | INDICAR
REFERENCIA | INDICAR
CAPACIDAD | 8TB
VELOCIDAD DE GIRO | 7200 RPM
INTERFAZ | SATA 6GB/S
CACHE | 256 MB
FORMATO | 3.5"
MTF | 1.500.000 H
GARANTÍA FABRICANTE | 1 AÑO
SUMINISTRO DE PAR DE VIDEOBALUM
DESCRIPCIÓN | REQUERIDO | OFERTADO
MARCA | INDICAR
REFERENCIA | INDICAR
TIPO | PASIVO
COMPATIBLE | HD-TVI O HD-CVI O AHD
SUMINISTRO DE FUENTE PARA CÁMARA 12 V 2 A
DESCRIPCIÓN | REQUERIDO | OFERTADO
MARCA | INDICAR
REFERENCIA | INDICAR
TIPO | ADAPTADOR
ENTRADA | 100 A 240 VAC 50/60HZ
SALIDA | 12VDC 2AMP
GARANTÍA FABRICANTE | 1 AÑO
SUMINISTRO DE FUENTE POE PARA CÁMARA FIJA
DESCRIPCIÓN | REQUERIDO | OFERTADO
MARCA | INDICAR
REFERENCIA | INDICAR
PUERTOS POE | SOPORTA 10/100/1000M BASE-T EN APLICACIONES DE HASTA 100M (300 FT.)
POE ESTÁNDAR | HASTA 15.4W - IEEE802.3AF
ALIMENTACIÓN ELÉCTRICA | AC100-240V, 50/60HZ
MATERIAL | PLASTICO
COLOR | NEGRO
GARANTÍA | MÍNIMO 1 AÑO
SUMINISTRO DE FUENTE PARA CÁMARA IP PTZ
DESCRIPCIÓN | REQUERIDO | OFERTADO
MARCA | INDICAR
REFERENCIA | INDICAR
SALIDA | 24V AC
CONSUMO DE ENERGÍA | MAX. 65W
SUMINISTRO DE SWITCH 8 PUERTOS
DESCRIPCIÓN | REQUERIDO | OFERTADO
MARCA | INDICAR
REFERENCIA | INDICAR
PUERTOS RJ45 | 8-PUERTOS 10/100
FORWARDING RATE | 1.2. MPPS
ALIMENTACIÓN ELÉCTRICA | 100 - 127 / 200 - 240 VAC
TEMPERATURA DE OPERACIÓN | 32° TO 104°F (0° TO 40°C)
CERTIFICACIONES | UL O FCC
GARANTÍA | 1 AÑOS