## Anexo No. 07
ANEXO 7 - ESPECIFICACIONES TÉCNICAS
AMPLIACIÓN, AL CCTV DE LA SECRETARÍA DE MOVILIDAD
ESTACIÓN DE TRABAJO
DESCRIPCIÓN | REQUERIDO | OFERTADO
MARCA | ESPECIFICAR
REFERENCIA | ESPECIFICAR
PROCESADOR | INTEL CORE I7-8700, 6 NÚCLEOS, CACHÉ DE 12 MB, 3,2 GHZ, TURBO A 4,6 GHZ C/HD GRAPHICS 630
MEMORIA | 16 GB (2 X 8 GB) DE DDR4 UDIMM NON-ECC DE 2666 MHZ
SISTEMA OPERATIVO | WINDOWS 10 PRO, 64 BITS
TARJETA DE VIDEO | NVIDIA® QUADRO® P1000, 4GB, 4 MDP
DISCO DURO | UNIDAD DE DISCO DURO SATA DE 2,5"; 1 TB Y 7200 RPM
MONITOR | LED DE 22"
ACCESORIOS | TECLADO Y MOUSE INCLUIDO CON TODOS LOS CABLES Y/O CONECTORES NECESARIOS PARA SU CORRECTO FUNCIONAMIENTO.
GARANTÍA | 3 AÑOS
CÁMARA FIJA TIPO BULLET
DESCRIPCIÓN | REQUERIDO | OFERTADO
MARCA | INDICAR
REFERENCIA | INDICAR
DISPOSITIVO DE IMAGEN | 1/2.8" 2 MP CMOS
RESOLUCIÓN | 1920 x 1080, 1280 x 960, 1280 x 720, 800 x 600, 800 x 448, 720 x 576, 720 x 480, 640 x 480, 640 x 360
COMPRESIÓN DE VIDEO | H.265/H.264 : MAIN/HIGH, MJPEG
ALIMENTACIÓN ELÉCTRICA | POE (IEEE802.3AF, CLASE 3), 12VDC
WDR | 120 dB
LONGITUD FOCAL | 2.8MM FOCAL FIJO
ILUMINACIÓN MÍNIMA | COLOR : 0.1LUX (F2.0, 1/30SEC) BW : 0LUX (IR LED ON)
LONGITUD VISIBLE DE IR | 20 M
PROTECCIÓN | IP66
TEMPERATURA DE OPERACIÓN / HUMEDAD | -30°C ~ +55°C (-22°F ~ +131°F) / MENOS DE 90% HR
DIMENSIONES | Ø70.0 x 246.0MM (Ø2.76 x 9.69")
PESO | 700G (1.543 LB)
COLOR | GRIS OSCURO
MATERIAL | ALUMINIO
GARANTÍA | 3 AÑOS
CÁMARA FIJA TIPO DOMO
DESCRIPCIÓN | REQUERIDO | OFERTADO
MARCA | INDICAR
REFERENCIA | INDICAR
DISPOSITIVO DE IMAGEN | 1/2.8" 2 MP CMOS
RESOLUCIÓN | 1920 X 1080, 1280 X 960, 1280 X 720, 800 X 600, 800 X 448, 720 X 576, 720 X 480, 640 X 480, 640 X 360
COMPRESIÓN DE VIDEO | H.265/H.264 : MAIN/HIGH, MJPEG
ALIMENTACIÓN ELÉCTRICA | POE (IEEE802.3AF, CLASE 3), 12VDC
WDR | 120 dB
LONGITUD FOCAL | 2.8MM FOCAL FIJO
ILUMINACIÓN MÍNIMA | COLOR : 0.1LUX (F2.0, 1/30SEC) BW : 0LUX (IR LED ON)
LONGITUD VISIBLE DE IR | 20 M
TEMPERATURA DE OPERACIÓN / HUMEDAD | -10°C ~ +55°C (+14°F ~ +131°F) / MENOS DE 90% HR
DIMENSIONES | Ø110.0 x 86.0MM (Ø4.33 x 3.39")
PESO | 255g (0.562 LB)
COLOR | BLANCO
MATERIAL | PLASTICO
GARANTÍA | 3 AÑOS
SWITCH 24 PUERTOS POE
DESCRIPCIÓN | REQUERIDO | OFERTADO
MARCA | INDICAR
REFERENCIA | INDICAR
PUERTOS RJ45 | 24 PUERTOS AUTOSENSING 10/100/1000
PUERTOS SFP | 2 PUERTOS SFP 100/1000 MBPS
MEMORIA Y PROCESADOR | ARM CORTEX-A9 A 400 MHZ, 256 MB SDRAM, 64 MB FLASH; BÚFER DE PAQUETES: 1.5 MB
THROUGHPUT | 77.3 MPPS
TAMAÑO DE LA TABLA DE ENRUTAMIENTO | 32 ENTRADAS
TAMAÑO DE LA TABLA DE DIRECCIONES MAC | 16,000 ENTRADAS
ALIMENTACIÓN ELÉCTRICA | 100 - 127 / 200 - 240 VAC
POTENCIA MÁXIMA | 435 W
POTENCIA POE | 370 W POE+
TEMPERATURA DE OPERACIÓN | 32°F A 104°F (0°C A 40°C)
DIMENSIONES | 17.42(W) X 12.7(D) X 1.73(H) IN (44.25 X 32.26 X 4.39 CM) (1U HEIGHT)
PESO | 9.7 LB (4.4 KG)
GARANTÍA | 3 AÑOS
INYECTOR POE
DESCRIPCIÓN | REQUERIDO | OFERTADO
MARCA | INDICAR
REFERENCIA | INDICAR
PUERTOS POE | SOPORTA 10/100/1000M BASE-T EN APLICACIONES DE HASTA 100M (300 FT.)
POE ESTÁNDAR | HASTA 15.4W - IEEE802.3AF
ALIMENTACIÓN ELÉCTRICA | AC100-240V, 50/60HZ
MATERIAL | PLASTICO
COLOR | NEGRO
GARANTÍA | MÍNIMO 1 AÑO
DISCO DURO DE 8 TB
DESCRIPCIÓN | REQUERIDO | OFERTADO
MARCA | INDICAR
REFERENCIA | INDICAR
CAPACIDAD | 8TB
OPERACIÓN ININTERRUMPIDA | 24/7
FACTOR DE FORMA | 3.5 PULGADAS
VELOCIDAD DE TRANSFERENCIA DE DATOS | BÚFER A HOST: 6GB/S
CACHE | 128 MB
VELOCIDAD DE ROTACIÓN | 5400 RPM
INTERFAZ | SATA 6.0 GB/S
TEMPERATURA DE OPERACIÓN | EN FUNCIONAMIENTO: 0 A 65°C / INACTIVO: -40 A 70°C
CONSUMO ELÉCTRICO | LECTURA/ESCRITURA: 6,4W / INACTIVO: 5,7W / ESPERA Y SUSPENSIÓN: 0,7W
DIMENSIONES | 26.1X147X101.6 mm
GARANTÍA | 3 AÑOS
ESPECIFICACIONES TÉCNICAS
BOLSA DE REPUESTOS
CÁMARA FIJA TIPO BULLET
DESCRIPCIÓN | REQUERIDO | OFERTADO
MARCA | INDICAR
REFERENCIA | INDICAR
DISPOSITIVO DE IMAGEN | 1/2.8" 2 MP CMOS
RESOLUCIÓN | 1920 x 1080, 1280 x 960, 1280 x 720, 800 x 600, 800 x 448, 720 x 576, 720 x 480, 640 x 480, 640 x 360
COMPRESIÓN DE VIDEO | H.265/H.264 : MAIN/HIGH, MJPEG
ALIMENTACIÓN ELÉCTRICA | POE (IEEE802.3AF, CLASE 3), 12VDC
WDR | 120 dB
LONGITUD FOCAL | 2.8MM FOCAL FIJO
ILUMINACIÓN MÍNIMA | COLOR : 0.1LUX (F2.0, 1/30SEC) BW : 0LUX (IR LED ON)
LONGITUD VISIBLE DE IR | 20 M
PROTECCIÓN | IP66
TEMPERATURA DE OPERACIÓN / HUMEDAD | -30°C ~ +55°C (-22°F ~ +131°F) / MENOS DE 90% HR
DIMENSIONES | Ø70.0 x 246.0MM (Ø2.76 x 9.69")
PESO | 700G (1.543 LB)
COLOR | GRIS OSCURO
MATERIAL | ALUMINIO
GARANTÍA | 3 AÑOS
CÁMARA FIJA TIPO DOMO
DESCRIPCIÓN | REQUERIDO | OFERTADO
MARCA | INDICAR
REFERENCIA | INDICAR
DISPOSITIVO DE IMAGEN | 1/2.8" 2 MP CMOS
RESOLUCIÓN | 1920 X 1080, 1280 X 960, 1280 X 720, 800 X 600, 800 X 448, 720 X 576, 720 X 480, 640 X 480, 640 X 360
COMPRESIÓN DE VIDEO | H.265/H.264 : MAIN/HIGH, MJPEG
ALIMENTACIÓN ELÉCTRICA | POE (IEEE802.3AF, CLASE 3), 12VDC
WDR | 120 dB
LONGITUD FOCAL | 2.8MM FOCAL FIJO
ILUMINACIÓN MÍNIMA | COLOR : 0.1LUX (F2.0, 1/30SEC) BW : 0LUX (IR LED ON)
LONGITUD VISIBLE DE IR | 20 M
TEMPERATURA DE OPERACIÓN / HUMEDAD | -10°C ~ +55°C (+14°F ~ +131°F) / MENOS DE 90% HR
DIMENSIONES | Ø110.0 x 86.0MM (Ø4.33 x 3.39")
PESO | 255g (0.562 LB)
COLOR | BLANCO
MATERIAL | PLASTICO
GARANTÍA | 3 AÑOS
CÁMARA IP TIPO PTZ
DESCRIPCIÓN | REQUERIDO | OFERTADO
MARCA | INDICAR
REFERENCIA | INDICAR
DISPOSITIVO DE IMAGEN | 1/2.8" 2 MP CMOS
RESOLUCIÓN | 1920 X 1080, 1280 X 1024, 1280 X 960, 1280 X 720, 1024 X 768, 800 X 600, 800 X 448, 720 X 576, 720 X 480, 640 X 480, 640 X 360, 320 X 240
COMPRESIÓN DE VIDEO | H.265 / H.264 (MPEG-4 PART 10/AVC), MJPEG
ALIMENTACIÓN ELÉCTRICA | 24V AC ±10%, POE+ (IEEE802.3AT, CLASS4)
WDR | 150DB
LONGITUD FOCAL | 4.44 ~ 142.6MM (OPTICAL 32X)
RANGO PAN/TILT | 360˚ ENDLESS / 210˚ (-15˚ ~ 195˚)
VELOCIDAD PAN/TILT | PRESET : 700˚/SEC, MANUAL : 0.024˚/SEC ~ 200˚/SEC
ILUMINACIÓN MÍNIMA | COLOR : 0.05LUX (F1.6), B/W : 0.005LUX (F1.6)
PROTOCOLOS | TCP/IP, UDP/IP, RTP(UDP), RTP(TCP), RTCP,RTSP, NTP, HTTP, HTTPS, SSL/TLS, DHCP, PPPOE, FTP, SMTP, ICMP, IGMP, SNMPV1/V2C/V3(MIB-2), ARP, DNS, DDNS, QOS, UPNP, BONJOUR, SRTP (TCP, UDP UNICAST)
TEMPERATURA DE OPERACIÓN / HUMEDAD | 24V AC : -50°C ~ +55°C (-58°F ~ +131°F) / LESS THAN 90% RH POE+ : -35°C ~ +55°C (-31°F ~ +131°F) / LESS THAN 90% RH
PROTECCIÓN | IP66, IK10
DIMENSIONES | Ø223.4 X 293.6MM (8.8" X 11.56")
PESO | 3.3KG (7.28 LB)
COLOR | MARFIL
MATERIAL | PLASTICO + METAL
GARANTÍA | 3 AÑOS
INYECTOR POE PARA CAMARA IP FIJA
DESCRIPCIÓN | REQUERIDO | OFERTADO
MARCA | INDICAR
REFERENCIA | INDICAR
PUERTOS POE | SOPORTA 10/100/1000M BASE-T EN APLICACIONES DE HASTA 100M (300 FT.)
POE ESTÁNDAR | HASTA 15.4W - IEEE802.3AF
ALIMENTACIÓN ELÉCTRICA | AC100-240V, 50/60HZ
MATERIAL | PLASTICO
COLOR | NEGRO
GARANTÍA | MÍNIMO 1 AÑO
INYECTOR POE PARA CÁMARA IP PTZ
DESCRIPCIÓN | REQUERIDO | OFERTADO
MARCA | INDICAR
REFERENCIA | INDICAR
PUERTOS POE | SOPORTA 10/100/1000M BASE-T EN APLICACIONES DE HASTA 100M (300 FT.)
POE ESTÁNDAR | HASTA 30W - IEEE802.3AT
ALIMENTACIÓN ELÉCTRICA | AC100-240V, 50/60HZ
MATERIAL | PLASTICO
COLOR | NEGRO
GARANTÍA | MÍNIMO 1 AÑO
SUMINISTRO DE PAR DE VIDEOBALUM
DESCRIPCIÓN | REQUERIDO | OFERTADO
MARCA | INDICAR
REFERENCIA | INDICAR
TIPO | PASIVO
COMPATIBLE | HD-TVI O HD-CVI O AHD
SUMINISTRO DE FUENTE PARA CÁMARA 12 V 2 A
DESCRIPCIÓN | REQUERIDO | OFERTADO
MARCA | INDICAR
REFERENCIA | INDICAR
TIPO | ADAPTADOR
ENTRADA | 100 A 240 VAC 50/60HZ
SALIDA | 12VDC 2AMP
GARANTÍA FABRICANTE | 1 AÑO