## Anexo No. 7
ANEXO - ESPECIFICACIONES TÉCNICAS
SISTEMA DE RECONOCIMIENTO FACIAL CAM
SUMINISTRO DE CÁMARA FIJA TIPO BULLET PARA RECONOCIMIENTO FACIAL
DESCRIPCIÓN | REQUERIDO | OFERTADO
MARCA | INDICAR
REFERENCIA | INDICAR
SENSOR DE IMAGEN | CMOS DE BARRIDO PROGRESIVO DE 1/2,8”
LENTE | 3–10.5 MM, F1.4
CAMPO DE VISIÓN HORIZONTAL | 95˚–35˚
CAMPO DE VISIÓN VERTICAL | 51˚–20˚
ILUMINACIÓN MÍNIMA | 3–10,5 MM, A 50 IRE F1.4: COLOR:0,12 LUX A 30 IMÁGENES POR SEGUNDO COLOR:0,24 LUX A 60 IMÁGENES POR SEGUNDO B/N:0,01 LUX A 30 IMÁGENES POR SEGUNDO B/N:0,02 LUX A 60 IMÁGENES POR SEGUNDO
COMPRESIÓN DE VÍDEO | H.264 BASE PROFILE, MAIN PROFILE Y HIGH PROFILE (MPEG-4 PARTE 10/AVC) MOTION JPEG
RESOLUCIÓN | HDTV 1080P 25/30 IMÁGENES POR SEGUNDO (WDR): DE 1920X1080 A 160X90 HDTV 1080P 50/60 IMÁGENES POR SEGUNDO (SIN WDR): DE 1920X1080 A 160X90 CUMPLE LAS PARTES RELEVANTES DE LA NORMA SMPTE 274M (HDTV 1080P).
VELOCIDAD DE IMAGEN | HASTA 50/60 IMÁGENES POR SEGUNDO (50/60 HZ, SIN WDR) EN TODAS LAS RESOLUCIONES
PTZ | DIGITAL PTZ
AYUDA INTEGRADA PARA LA INSTALACIÓN | CONTADOR DE PÍXELES, ZOOM REMOTO, ENFOQUE REMOTO
PROTOCOLOS COMPATIBLES | IPV4, IPV6 USGV6, HTTP, HTTPSᵃ, SSL/TLSᵃ, QOS LAYER 3 DIFFSERV, FTP, CIFS/SMB, SMTP, BONJOUR, UPNPᵀᴹ, SNMP V1/V2C/V3 (MIB-II), DNS, DYNDNS, NTP, RTSP, RTP, SRTP, SFTP, TCP, UDP, IGMP, RTCP, ICMP, DHCP, ARP, SOCKS, SSH LLDP
SEGURIDAD | PROTECCIÓN POR CONTRASEÑA, FILTRADO DE DIRECCIONES IP, CIFRADO HTTPSᵃ, CONTROL DE ACCESO A LA RED IEEE 802.1X (EAP-TLS) ᵃ, AUTENTICACIÓN DIGEST, REGISTRO DE ACCESO DE USUARIOS, PROTECCIÓN CONTRA RETRASOS DE FUERZA BRUTA, FIRMWARE FIRMADO
MEMORIA | 512 MB RAM, 256 MB FLASH
ALIMENTACIÓN | ALIMENTACIÓN A TRAVÉS DE ETHERNET IEEE 802.3AF/802.3AT TIPO 1 CLASE 3 TÍPICOS: 4,6 W, 11 W MÁX.
CONDICIONES DE FUNCIONAMIENTO | DE -30 °C A 55 °C DE -30 °C A 60 °C CUANDO LOS LED IR ESTÁN APAGADOS HUMEDAD RELATIVA DEL 10 AL 100 % (CON CONDENSACIÓN)
INCLUYE | BRAZO O MASTIL PARA LA APLICACIÓN REQUERIDA. CAJA Y FACEPLATE.
SOSTENIBILIDAD | SIN PVC
GARANTÍA | 3 AÑOS MÍNIMO
SUMINISTRO Y PUESTA A PUNTO LICENCIA PARA CÁMARA
DESCRIPCION | REQUERIDO | OFERTADO
MARCA | INDICAR
REFERENCIA | INDICAR
COMPATIBILIDAD | VMS ACTUAL
TIPO DE LICENCIA | CÁMARA
SUMINISTRO Y PUESTA A PUNTO ALMACENAMIENTO PARA CÁMARAS (32TB)
DESCRIPCIÓN | REQUERIDO | OFERTADO
MARCA | INDICAR
REFERENCIA | INDICAR
CAPACIDAD EFECTIVA | 32TB
DISCOS | 6TB A 7200RPM
RPM DISCOS | 7200
RAID | 6
EXPANSIONES DE DISCOS | DRIVE CHASSIS - LFF (SUPPORTS 12x3,5" DRIVERS)
LICENCIAMIENTO | FOUNDATION PACKAGE
SOPORTE | 7X24 PRESTADO DIRECTAMENTE POR EL FABRICANTE
INCLUYE | EQUIPOS Y CABLES PARA SU CORRECTO FUNCIONAMIENTO
GARANTÍA | 2 AÑOS O SUPERIOR
SUMINISTRO Y PUESTA A PUNTO LICENCIA CÁMARAS RECONOCIMIENTO FACIAL
DESCRIPCION | REQUERIDO | OFERTADO
MARCA | INDICAR
REFERENCIA | INDICAR
VIGENCIA | VITALICIA
COMPATIBILIDAD CON VMS | DEBE SER COMPATIBLE CON VMS DEL CAM POR MEDIO DE SDK
COMPATIBILIDAD CON SISTEMAS OPERATIVOS | LA LICENCIA DEBE SER COMPATIBLE CON WINDOWS SERVER 2016 EN ADELANTE
CANTIDAD DE CANALES | 1
ACTUALIZACIONES | DEBE INCLUIR ACTUALIZACIONES DE VERSIONES Y GENERACIONES DE SOFTWARE DENTRO DEL TIEMPO DE SOPORTE CONTRATADO
TASA DE RECONOCIMIENTO (MATCH RATE) DEL SOFTWARE DE RECONOCIMIENTO | DEBE SER AL MENOS DEL 90%
TASA DE FALSOS POSITIVOS (FALSE POSITIVE RATE) DEL SOFTWARE DE RECONOCIMIENTO | DEBE SER INFERIOR AL 3%
FUNCIONALIDADES BÁSICAS FORENSES | INCLUIDAS
SOPORTE | EL SOPORTE DEBE SER POR 1 AÑO DE ACUERDO CON LAS ESPECIFICACIONES DETALLADAS EN EL DOCUMENTO ANEXO
SUMINISTRO Y PUESTA A PUNTO DE SERVIDOR PARA PROCESAMIENTO DE ANALÍTICA DE RECONOCIMIENTO FACIAL
DESCRIPCION | REQUERIDO | OFERTADO
MARCA | INDICAR
REFERENCIA | INDICAR
PROCESADOR | ARQUITECTURA: INTEL. FAMILIA: XEON GOLD O SUPERIOR. MODELO: 6240 O SUPERIOR. NÚMERO DE CORES: 18 POR PROCESADOR (36 POR SERVIDOR) O SUPERIOR. VELOCIDAD: 2.6 GHZ O SUPERIOR. CANTIDAD DE PROCESADORES INSTALADOS: 2 PROCESADORES.
MEMORIA RAM | CANTIDAD: 64 GB O SUPERIOR.
ADMINISTRACIÓN REMOTA | ADMINISTRACIÓN: SI, REQUIERE ADMINISTRACIÓN CON MOTOR DE GESTIÓN REMOTA DE CADA FABRICANTE, LICENCIADO, PARA PERMITIR LA OPERACIÓN DEL SERVIDOR REMOTAMENTE (VERSIÓN FULL). TARJETA DE ADMINISTRACIÓN REMOTA: SI
DISCO DURO INTERNO | NÚMERO DE DISCOS INSTALADOS: 2 DISCOS EN EL SERVIDOR. TAMAÑO: 200 GB SSD O SUPERIOR.
OTROS | TARJETA DE VIDEO (GPU): 2 NVIDIA TESLA P4 O 2 NVIDIA TESLA T4. CANTIDAD DE TARJETAS DE VIDEO INSTALADAS: 2. TARJETA DE RED: DUAL PORT A 10 GB + DUAL A 1 GB (ELÉCTRICOS) TARJETA DE RED PARA FIBRA ÓPTICA: TARJETA DUAL PORT A 10 GB SFP+
CABLES | CABLES DE FIBRA: CERTIFICADOS. CANTIDAD: 2 TIPO: MULTIMODO OM3-OM4 CONECTOR: LC/LC COLOR: 2 COLOR AQUA LONGITUD: 15 METROS
SOFTWARE | SISTEMA OPERATIVO: WINDOWS SERVER 2016 R2 STANDARD (EN INGLES) O SUPERIOR. NOTA: SI EL NÚMERO DE CORES OFERTADOS SUPERA 48C, SE DEBE OFERTAR UNA LICENCIA ADICIONAL DE MICROSOFT WINDOWS SERVER DATACENTER 2016 O SUPERIOR.
FACTOR DE FORMA | FACTOR DE FORMA: MÁXIMO 2U RIELES PARA RACK: SI, CON ORGANIZADOR DE CABLES
GARANTÍA | GARANTÍA TIPO DE GARANTÍA Y SOPORTE: 5 AÑOS 7*24*4 EN HW Y SOFTWARE -FULL-ONSITE MANO DE OBRA Y PARTES CON ATENCIÓN EN 4 HORAS MÁXIMO. DEBE PRESENTARSE LA CERTIFICACIÓN EXPEDIDA POR EL FABRICANTE.
SUMINISTRO Y PUESTA A PUNTO DE SERVIDOR PARA BASE DE DATOS
DESCRIPCION | REQUERIDO | OFERTADO
MARCA | INDICAR
REFERENCIA | INDICAR
PROCESADOR | ARQUITECTURA: INTEL. FAMILIA: XEON GOLD O SUPERIOR. MODELO: 6226R O SUPERIOR. NÚMERO DE CORES: 16 POR PROCESADOR (32 POR SERVIDOR) O SUPERIOR. VELOCIDAD: 2.9 GHZ O SUPERIOR. CANTIDAD DE PROCESADORES INSTALADOS: 2 PROCESADORES.
MEMORIA RAM | CANTIDAD: 64 GB O SUPERIOR.
ADMINISTRACIÓN REMOTA | ADMINISTRACIÓN: SI, REQUIERE ADMINISTRACIÓN CON MOTOR DE GESTIÓN REMOTA DE CADA FABRICANTE, LICENCIADO, PARA PERMITIR LA OPERACIÓN DEL SERVIDOR REMOTAMENTE (VERSIÓN FULL). TARJETA DE ADMINISTRACIÓN REMOTA: SI
DISCO DURO INTERNO | NÚMERO DE DISCOS INSTALADOS: 2 DISCOS EN EL SERVIDOR. TAMAÑO: 400 GB SSD O SUPERIOR.
OTROS | TARJETA DE RED: DUAL PORT A 10 GB + DUAL A 1 GB (ELÉCTRICOS) TARJETA DE RED PARA FIBRA ÓPTICA: TARJETA DUAL PORT A 10 GB SFP+
CABLES | CABLES DE FIBRA: CERTIFICADOS. CANTIDAD: 2 TIPO: MULTIMODO OM3-OM4 CONECTOR: LC/LC COLOR: 2 COLOR AQUA LONGITUD: 15 METROS
SOFTWARE | SISTEMA OPERATIVO: WINDOWS SERVER 2016 R2 STANDARD (EN INGLES) O SUPERIOR. NOTA: SI EL NÚMERO DE CORES OFERTADOS SUPERA 48C, SE DEBE OFERTAR UNA LICENCIA ADICIONAL DE MICROSOFT WINDOWS SERVER DATACENTER 2016 O SUPERIOR.
FACTOR DE FORMA | FACTOR DE FORMA: MÁXIMO 2U RIELES PARA RACK: SI, CON ORGANIZADOR DE CABLES
GARANTÍA | GARANTÍA TIPO DE GARANTÍA Y SOPORTE: 5 AÑOS 7*24*4 EN HW Y SOFTWARE -FULL-ONSITE MANO DE OBRA Y PARTES CON ATENCIÓN EN 4 HORAS MÁXIMO. DEBE PRESENTARSE LA CERTIFICACIÓN EXPEDIDA POR EL FABRICANTE.
SUMINISTRO Y PUESTA A PUNTO DE SDK GENETEC - RECONOCIMIENTO FACIAL
DESCRIPCION | REQUERIDO | OFERTADO
MARCA | INDICAR
REFERENCIA | INDICAR
FUNCIONALIDADES | INTEGRACIÓN DIRECTA CON SECURITY CENTER
VIGENCIA DE LA LICENCIA | PERPETUA
ACTUALIZACIONES | UN AÑO
COMPATIBILIDAD | CON VERSIONES DE SOFTWARE DE RECONOCIMIENTO FACIAL Y VMS
INTEGRACIÓN CONTROL DE VISITANTES GENETEC Y SOFTWARE DE RECONOCIMIENTO FACIAL
DESCRIPCION | REQUERIDO | OFERTADO
CARACTERISTICAS DE OPERACIÓN | LA INFORMACIÓN DE LOS VISITANTES REGISTRADOS EN EL CONTROL DE ACCESO DE GENETEC SE DEBE SER AUTOMATICA RECIBIDA EN EL SOFTWARE DE RECONOCIMIENTO FACIAL ENROLANDO CADA USUARIO
SUMINISTRO Y PUESTA A PUNTO DE LICENCIAMIENTO SQL PARA SERVIDOR DE PROCESAMIENTO
DESCRIPCION | REQUERIDO | OFERTADO
MARCA | INDICAR
REFERENCIA | INDICAR
VIGENCIA DE LA LICENCIA | PERPETUA
LICENCIAS CAL DE USUARIOS | 7
ACTUALIZACIONES | UN AÑO
SUMINISTRO Y PUESTA A PUNTO LICENCIAMIENTO SQL PARA SERVIDOR DE BASE DE DATOS
DESCRIPCION | REQUERIDO | OFERTADO
MARCA | INDICAR
REFERENCIA | INDICAR
VIGENCIA DE LA LICENCIA | PERPETUA
LICENCIAS CAL DE USUARIOS | 7
ACTUALIZACIONES | UN AÑO