## ANEXO 7. ESPECIFICACIONES
ANEXO N° 7 ESPECIFICACIONES TÉCNICAS
CCTV CEMENTERIO UNIVERSAL
CÁMARA IP TIPO BULLET
DESCRIPCIÓN | REQUERIDO | OFERTADO
MARCA | INDICAR
REFERENCIA | INDICAR
CARACTERÍSTICAS DE VIDEO
TIPO DE SENSOR DE IMAGEN | CMOS O CCD
TAMAÑO DEL SENSOR | 1/2,9" O 2.19 M CMOS Ó SUPERIOR
MEGAPÍXELES EN SENSOR | 2 MEGAPÍXELES O SUPERIOR
ILUMINACIÓN MÍNIMA A COLOR | 0.095 LUX O MEJOR
ILUMINACIÓN MÍNIMA A BLANCO Y NEGRO | 0 LUX CON IR ENCENDIDO
CARACTERÍSTICAS DEL LENTE
LENTE | INCLUIDO
DISTANCIA FOCAL | 3.2 ~ 10MM VARIFOCAL
ZOOM RATIO | 3.1X
MÁXIMA APERTURA DE RADIO | F1.6
CONTROL DE FOCO | MANUAL
TIPO DE LENTE | DC AUTO IRIS
CONDICIONES DE OPERACIÓN
DIA / NOCHE | FILTRO DE CORTE INFRARROJO AUTOMÁTICO (ICR)
DISTANCIA DE OPERACIÓN IR | 30 METROS O SUPERIOR
RANGO DINÁMICO AMPLIO (WDR) | 120DB O SUPERIOR
FILTRO DIGITAL DE REDUCCIÓN DE RUIDO | INCLUIDO
DETECCIÓN DE MOVIMIENTO | CONFIGURABLE CON ÁREAS POLIGONALES MÍNIMO 4
COMPENSACIÓN CONTRALUZ | BLC / WDR
BALANCE DE BLANCOS | AWC / EXTERIOR / INTERIOR / MANUAL
MÁSCARAS DE PRIVACIDAD | MÍNIMO 6
VISTA DE PASILLO | INCLUIDO
CARACTERÍSTICAS DE RED
ETHERNET | RJ-45 (10/100BASE-T)
RESOLUCIÓN DE VIDEO | FULL HD(1080P) O SUPERIOR
COMPRESIÓN DE VIDEO | H.264 EN TODAS LAS RESOLUCIONES
CONTROL DE BITRATE | VARIABLE (VBR) Ó CONSTANTE (CBR)
IMÁGENES POR SEGUNDO (FPS) | 30FPS O SUPERIOR
USUARIOS CONECTADOS SIMULTÁNEAMENTE EN UNICAST | 6 O SUPERIOR
SEGURIDAD | AUTENTICACIÓN 802.1X, HTTPS(SSL), REGISTRO DE ACCESO DE USUARIOS, FILTRADO DE DIRECCIONES IP
INTEGRACIÓN | ONVIF PROFILE S/G O API
IP | IPV4, IPV6
SLOT DE MEMORIA | SD/SDHC/SDXC 32GB MAX O SUPERIOR
PROTOCOLOS DE AUDIO | G.711 Y G.726
PROTOCOLOS DE RED | TCP/IP, UDP/IP, RTP(UDP), RTP(TCP), RTCP, RTSP, NTP, HTTP, HTTPS, SSL, DHCP, PPPOE, FTP, SMTP, ICMP, IGMP, SNMPV1/V2C/V3(MIB-2), ARP, DNS, DDNS, QOS, PIM-SM, UPNP, BONJOUR
CARACTERÍSTICAS DE AMBIENTE
TEMPERATURA MÁXIMA DE OPERACIÓN | 50°C O SUPERIOR
PROTECCIÓN DE INGRESO | IP66
CARACTERÍSTICAS ELÉCTRICAS
VOLTAJE DE ALIMENTACIÓN | POE: 8W, 12V DC:7W
POE | IEEE 802.3AF CLASE3
RESPALDOS
CERTIFICACIONES | FCC, CE Y UL
GARANTÍA | 3 AÑOS O SUPERIOR CERTIFICADA POR FABRICANTE
CENTRO DE SERVICIO | EN COLOMBIA, INCLUIR CERTIFICACIÓN EXPEDIDA POR EL FABRICANTE
INCLUYE | TODOS LOS ELEMENTOS NECESARIOS PARA SU CORRECTA INSTALACIÓN Y PUESTA EN FUNCIONAMIENTO
SISTEMA DE GRABACIÓN DE 16 CANALES
DESCRIPCIÓN | REQUERIDO | OFERTADO
MARCA | INDICAR
REFERENCIA | INDICAR
DISCO DURO | 12 TB
CARACTERÍSTICAS DE VIDEO
PROTOCOLOS | ONVIF Y DEL FABRICANTE DE LAS CÁMARAS
CARACTERÍSTICAS DE RENDIMIENTO
CANALES DE GRABACIÓN | 16CH O SUPERIOR TOTALMENTE LICENCIADOS
SISTEMA OPERATIVO | LINUX EMBEBIDO
FORMATOS DE GRABACIÓN | H.265, H.264, MPEG-4 Y MJPEG
TASA DE BITS DE GRABACIÓN | 180 MBPS O SUPERIOR
CARACTERÍSTICAS DE GRABACIÓN
RESOLUCIONES DE GRABACIÓN | DE CIF HASTA 12M
MODOS DE GRABACIÓN | MANUAL, PROGRAMADO: CONTINUO O EVENTOS, EVENTOS: PRE/POST
EVENTOS SOPORTADOS | ENTRADA DE ALARMA, PÉRDIDA DE VIDEO, EVENTOS DE CÁMARA (VIDEO ANÁLISIS, SENSOR Y DETECCIÓN DE MOVIMIENTO), DETECCIÓN DE DESENFOQUE
ACCIONES ANTE EVENTOS | E-MAIL, PTZ PRESET, ALARMA SONORA, SALIDA DE VIDEO EN MONITOR PUNTUAL
BÚSQUEDAS Y REPRODUCCIÓN
MODOS DE BÚSQUEDA | FECHA/HORA, LISTA LOG DE EVENTOS Y BÚSQUEDA POR TEXTO
CANALES DE REPRODUCCIÓN SIMULTÁNEA | 16CH O SUPERIOR LOCAL Y POR RED
ANCHO DE BANDA DE REPRODUCCIÓN | 32 MBPS CON LOS 16 CH EN SIMULTANEO
RESOLUCIONES DE REPRODUCCIÓN | DE CIF HASTA 12M
FUNCIONES DE REPRODUCCIÓN | RÁPIDO HACIA ADELANTE Y ATRÁS, PASO A PASO HACIA ADELANTE Y ATRÁS
CONTROL DE FISHEYE | PROCESADO POR MEDIO DE WEB BROWSER O CMS
CARACTERÍSTICAS DE ALMACENAMIENTO
DISCOS DUROS (HDD) INTERNOS | 4 O SUPERIOR
EXPANSIÓN DE ALMACENAMIENTO | ISCSI, ISATA
FORMATO DE BACK UP | JPG/AVI/PROPIETARIO (SOBRE LA RED)
CARACTERÍSTICAS DE RED
ETHERNET | RJ-45 GIGABIT ETHERNET X 2 PUERTOS
PROTOCOLOS DE RED | TCP/IP, UDP/IP, RTP (UDP), RTP (TCP), RTSP, NTP, HTTP, DHCP (SERVER, CLIENT), PPPOE, SMTP, ICMP, IGMP, ARP, DNS, DDNS, UPNP, HTTPS, SNMP, ONVIF (PROFILE-S), API (SERVER, CLIENT)
DDNS | SOPORTADO
SWITCH EMBEBIDO | SOLUCIÓN DE 16 PUERTOS POE EMBEBIDO
VELOCIDAD DE TRANSMISIÓN | 256 MBPS O SUPERIOR
USUARIOS CONECTADOS SIMULTÁNEAMENTE EN ÚNICAS Y MONITOREO EN VIVO | 10 O SUPERIOR
USUARIOS CONECTADOS SIMULTÁNEAMENTE EN MULTICAST Y MONITOREO DE GRABACIÓN | 20 O SUPERIOR
IP | IPV4 / IPV6
SEGURIDAD | AUTENTICACIÓN 802.1X, FILTRADO DE DIRECCIONES IP, ENCRYPTION (ID/PW, RECORDING, TRANSMISIÓN, BACKUP)
IDIOMAS INTERFAZ WEB | ENGLISH, FRENCH, GERMAN, ITALIAN, SPANISH, RUSSIAN, TURKISH, POLISH, DUTCH, SWEDISH, CZECH, PORTUGUESE, DANISH, RUMANIAN, SERBIAN, CROATIAN, HUNGARIAN, GREEK, NORWEGIAN, FINNISH, KOREAN, CHINESE, JAPANESE, THAI (GUI)
CARACTERÍSTICAS DE INTERFAZ
ENTRADAS DE AUDIO | 16CH POR RED
COMPRESIÓN DE AUDIO | G.711, G.726, AAC
ENTRADAS DE ALARMA | 8 O SUPERIOR
SALIDAS DE ALARMA | 4 O SUPERIOR
CONECTORES | HDMI, VGA, RCA
CARACTERÍSTICAS ELÉCTRICAS
VOLTAJE DE ALIMENTACIÓN | 100 ~ 240 V AC
CONSUMO DE POTENCIA | MÁXIMO 99W A MÁXIMA CAPACIDAD
RESPALDOS
CERTIFICACIONES | FCC, CE Y UL
CENTRO DE SERVICIO | EN COLOMBIA, INCLUIR CERTIFICACIÓN EXPEDIDA POR EL FABRICANTE
GARANTÍA | 3 AÑOS O SUPERIOR CERTIFICADA POR FABRICANTE
INCLUYE | TODOS LOS ELEMENTOS NECESARIOS PARA SU CORRECTA INSTALACIÓN Y PUESTA EN FUNCIONAMIENTO
MONITOR LCD 22", INCLUYE SOPORTE
DESCRIPCIÓN | REQUERIDO | OFERTADO
MARCA | INDICAR
REFERENCIA | INDICAR
TAMAÑO | 22"
GARANTÍA | 3 AÑOS MÍNIMO
INCLUYE | TODOS LOS ELEMENTOS NECESARIOS PARA SU CORRECTA INSTALACIÓN Y PUESTA EN FUNCIONAMIENTO
SWITCH POE DE 16 PUERTOS POE CON 2 PUERTOS DE FIBRA
DESCRIPCIÓN | REQUERIDO | OFERTADO
MARCA | INDICAR
REFERENCIA | INDICAR
ESPECIFICACIONES DE RED
PUERTOS POE 10/100MBPS RJ45 | 16
PUERTOS COMBO GIGABIT RJ45/SFP | 2
EX MODE POE (200M@10MBPS) | 8
VLAN MODE | SOPORTADO
RENDIMIENTO DE ETHERNET
CAPACIDAD DE SWITCHING | 7.2 GBPS
TABLA MAC | 16 K
TASA DE REENVÍO DE PAQUETES | 5.4 MPPS
AUTO-MDI/MDI-X, AUTO-NEGOCIACIÓN | SOPORTADO
ESPECIFICACIONES DE ENERGÍA
VOLTAJE DE ENTRADA DE ENERGÍA | AC 100 ~ 240V, 50/60HZ 4A (MAX)
MÁXIMA POTENCIA DE SALIDA POE | POR PUERTO 55VDC, MAX. 30 W
PRESUPUESTO TOTAL DE ENERGÍA POE | 250 W.
IEEE 802.3AF/AT | SOPORTADO
ASIGNACIÓN DE ALIMENTACIÓN POR PIN | 1/2 (+), 3/6 (-)
DETECCIÓN AUTOMÁTICA DE PD POE | SOPORTADO
PROTECCIÓN CONTRA SOBRETENSIONES AC / POR PUERTO POE | CONTACTO 6KV, AIRE 8KV
GENERAL
TEMPERATURA DE OPERACIÓN | 0°C ~ 50°C (32°F ~ 122°F)
TEMPERATURA DE ALMACENAMIENTO | -40°C ~ 70°C (-40°F ~ 158°F)
HUMEDAD DE FUNCIONAMIENTO | 10% A 90% SIN CONDENSACIÓN
MTBF | >50000 HORAS
DIMENSIONES | 440 (L) X 207 (W) X 44 (H) MM
PESO | 2.93 KG
GARANTÍA | 24 MESES
CERTIFICACIONES
EMC | CE, FCC, VCCI, LVD
INCLUYE | TODOS LOS ELEMENTOS NECESARIOS PARA SU CORRECTA INSTALACIÓN Y PUESTA EN FUNCIONAMIENTO
MÓDULO SFP
DESCRIPCIÓN | REQUERIDO | OFERTADO
MARCA | INDICAR
REFERENCIA | INDICAR
COMPATIBILIDAD | CON SWITCH Y FIBRA ÓPTICA OFERTADOS
INCLUYE | TODOS LOS ELEMENTOS NECESARIOS PARA SU CORRECTA INSTALACIÓN Y PUESTA EN FUNCIONAMIENTO
UPS ONLINE DE 1 KVA
DESCRIPCIÓN | REQUERIDO | OFERTADO
MARCA | INDICAR
REFERENCIA | INDICAR
CAPACIDAD | 1 KVA
TOPOLOGÍA | ONLINE
VOLTAJE | 110/120 VAC
FRECUENCIA | 60 HZ + / - 5 %
TIEMPO DE TRANSFERENCIA | CERO TIEMPO DE TRANSFERENCIA
CONECTORES DE SALIDA | CLAVIJA NEMA 5-15 P
VOLTAJE EN RECTIFICADOR | 55-150 VAC ± 3% a 50% de carga 80-150 VAC ± 3% a 100% de carga
PUERTOS DE COMUNICACIÓN | RS232/ USB
AUTONOMÍA | (6) MINUTOS
GARANTÍA | 20 MESES EQUIPO Y 12 MESES BATERÍA
INCLUYE | TODOS LOS ELEMENTOS NECESARIOS PARA SU CORRECTA INSTALACIÓN Y PUESTA EN FUNCIONAMIENTO
RACK DE PARED
DESCRIPCIÓN | REQUERIDO | OFERTADO
MATERIAL | LÁMINA DE ACERO GALVANIZADO CALIBRE 18
TAMAÑO | 9U
PINTURA | ELECTROSTÁTICA
ACCESORIOS | KIT DE VENTILACIÓN FORZADA SIN TERMOSTATO
ORGANIZADORES | INCLUIDOS
INCLUYE | TODOS LOS ELEMENTOS NECESARIOS PARA SU CORRECTA INSTALACIÓN Y PUESTA EN FUNCIONAMIENTO
MULTITOMA PARA RACK
DESCRIPCIÓN | REQUERIDO | OFERTADO
MARCA | INDICAR
REFERENCIA | INDICAR
CATEGORÍA | 6
INCLUYE | TODOS LOS ELEMENTOS NECESARIOS PARA SU CORRECTA INSTALACIÓN Y PUESTA EN FUNCIONAMIENTO
PATCH PANEL DE 24 PUERTOS CATEGORÍA 6
DESCRIPCIÓN | REQUERIDO | OFERTADO
MARCA | INDICAR
REFERENCIA | INDICAR
JACKS | INCLUIDOS
CATEGORÍA | 6
INCLUYE | TODOS LOS ELEMENTOS NECESARIOS PARA SU CORRECTA INSTALACIÓN Y PUESTA EN FUNCIONAMIENTO
PATCH CORD CATEGORÍA 6 3 FT
DESCRIPCIÓN | REQUERIDO | OFERTADO
MARCA | INDICAR
REFERENCIA | INDICAR
CATEGORÍA | 6
INCLUYE | TODOS LOS ELEMENTOS NECESARIOS PARA SU CORRECTA INSTALACIÓN Y PUESTA EN FUNCIONAMIENTO
POSTE DE MADERA DE 8 M
DESCRIPCIÓN | REQUERIDO | OFERTADO
MATERIAL | MADERA INMUNIZADA
LONGITUD | 8 MTS
CAPACIDAD DE CARGA | 510KGF
TEMPERATURA AMBIENTE MÁXIMA (°C | 2 - 40 °C
PESO APROX. | MÁXIMO 78 KG +/- 10 %
OBRA CIVIL | EXCAVACIÓN, DEMOLICIÓN DE PISO BLANDO, TRANSPORTE Y BOTADA DE ESCOMBROS AL SITIO INDICADO POR LA SUPERVISIÓN
INCLUYE | TODOS LOS ELEMENTOS NECESARIOS PARA SU CORRECTA INSTALACIÓN Y PUESTA EN FUNCIONAMIENTO
FIBRA DROP DE 2 HILOS MONOMODO
DESCRIPCIÓN | REQUERIDO | OFERTADO
MARCA | INDICAR
REFERENCIA | INDICAR
TIPO | MONOMODO
LONGITUD DE ONDA | 1310 nm
INCLUYE | TODOS LOS ELEMENTOS NECESARIOS PARA SU CORRECTA INSTALACIÓN Y PUESTA EN FUNCIONAMIENTO
CABLE UTP CATEGORÍA 6 PARA EXTERIORES. ACCESORIOS INCLUIDOS
DESCRIPCIÓN | REQUERIDO | OFERTADO
MARCA | INDICAR
REFERENCIA | INDICAR
CATEGORÍA | 6
INCLUYE | TODOS LOS ELEMENTOS NECESARIOS PARA SU CORRECTA INSTALACIÓN Y PUESTA EN FUNCIONAMIENTO